## 충격데이터보고(0x32)
충격 RAW 데이터 보고 | [5 empty] | 충격 RAW 데이터 보고 (0x32) - Uplink, 30-Byte | [5 empty] | home
Byte 수
[6 empty] | 0 | Type | 1-Byte | 0x32 |  | 1
항 목 | 방 향 | 내 용 | 범위 | 크기 | 유형 | 1 | Length | 1-Byte | 0x31 | 49 | 1
ID | Uplink | 충격센서 ID (1~255) | - | 1 | byte | 2 |  | 1-Byte | ID |  | 1
측정범위 | Uplink | 측정 범위 (스케일, 단위 g) | 2, 4 or 8 | 1 | byte | 3 |  | 1-Byte | 측정범위 |  | 1
발생시간 #1 | Uplink | 1970-01-01 00:00:00 기준 초단위 |  | 4 | int32 | 4 |  | 4-Byte | 발생시간 #1 |  | 4
발생시간 #2 | Uplink | 발생시간 100ms 단위 | 0 ~ 99 | 1 | byte | 5 |  | 1-Byte | 발생시간 #2 |  | 1
Log0 X | Uplink | X value of #1 Log |  | 2 | int16 | 6 |  | 2-Byte | Log0 X |  | 2
Log0 Y | Uplink | Y value of #1 Log |  | 2 | int16 | 7 |  | 2-Byte | Log0 Y |  | 2
Log0 Z | Uplink | Z value of #1 Log |  | 2 | int16 | 8 |  | 2-Byte | Log0 Z |  | 2
Log1 X | Uplink | X value of #2 Log |  | 2 | int16 | 9 |  | 2-Byte | Log1 X |  | 2
Log1 Y | Uplink | Y value of #2 Log |  | 2 | int16 | 10 |  | 2-Byte | Log1 Y |  | 2
Log1 Z | Uplink | Z value of #2 Log |  | 2 | int16 | 11 |  | 2-Byte | Log1 Z |  | 2
Log2 X | Uplink | X value of #3 Log |  | 2 | int16 | 12 |  | 2-Byte | Log2 X |  | 2
Log2 Y | Uplink | Y value of #3 Log |  | 2 | int16 | 13 |  | 2-Byte | Log2 Y |  | 2
Log2 Z | Uplink | Z value of #3 Log |  | 2 | int16 | 14 |  | 2-Byte | Log2 Z |  | 2
Log3 X | Uplink | X value of #4 Log |  | 2 | int16 | 15 |  | 2-Byte | Log3 X |  | 2
Log3 Y | Uplink | Y value of #4 Log |  | 2 | int16 | 16 |  | 2-Byte | Log3 Y |  | 2
Log3 Z | Uplink | Z value of #4 Log |  | 2 | int16 | 17 |  | 2-Byte | Log3 Z |  | 2
Log4 X | Uplink | X value of #5 Log |  | 2 | int16 | 18 |  | 2-Byte | Log4 X |  | 2
Log4 Y | Uplink | Y value of #5 Log |  | 2 | int16 | 19 |  | 2-Byte | Log4 Y |  | 2
Log4 Z | Uplink | Z value of #5 Log |  | 2 | int16 | 20 |  | 2-Byte | Log4 Z |  | 2
Log5 X | Uplink | X value of #6 Log |  | 2 | int16 | 21 |  | 2-Byte | Log5 X |  | 2
Log5 Y | Uplink | Y value of #6 Log |  | 2 | int16 | 22 |  | 2-Byte | Log5 Y |  | 2
Log5 Z | Uplink | Z value of #6 Log |  | 2 | int16 | 23 |  | 2-Byte | Log5 Z |  | 2
Log6 X | Uplink | X value of #7 Log |  | 2 | int16 | 24 |  | 2-Byte | Log6 X |  | 2
Log6 Y | Uplink | Y value of #7 Log |  | 2 | int16 | 25 |  | 2-Byte | Log6 Y |  | 2
Log6 Z | Uplink | Z value of #7 Log |  | 2 | int16 | 26 |  | 2-Byte | Log6 Z |  | 2
|  |  |  | 49 | [5 empty] | 합산 | 51

## 0x32_파싱
1. 충격 데이터 보고(0x32)
raw data |  | 023332310108651E233D0A811480368346877E7C498EA379E87D9C77427DE67775813F81D77E9684677EA581287F7881437FDD83E293AC |  |  |  | 전체 길이 : 55 Byte
번호 | 시작번호 | Hex | 내용 | 변환결과 |  | 0x3694
0 | 1 | 02 | stx
1 | 3 | 33 | length | 51
2 | 5 | 32 | type | 충격데이터보고
3 | 7 | 31 | length | 49
4 | 9 | 01 | ID | 1
5 | 11 | 08 | 측정범위 | 8g
6 | 13 | 65 | 발생시간#1 (Hex) | 651E233D
7 | 15 | 1E
8 | 17 | 23 | 발생시간#1 (Datetime) | 2023-10-05 11:45
9 | 19 | 3D
10 | 21 | 0A | 발생시간#2 | 10 ms
11 | 23 | 81 | Log0 X | 276
12 | 25 | 14
13 | 27 | 80 | Log0 Y | 54
14 | 29 | 36
15 | 31 | 83 | Log0 Z | 838
16 | 33 | 46
17 | 35 | 87 | Log1 X | 1918
18 | 37 | 7E
19 | 39 | 7C | Log1 Y | -951
20 | 41 | 49
21 | 43 | 8E | Log1 Z | 3747
22 | 45 | A3
23 | 47 | 79 | Log2 X | -1560
24 | 49 | E8
25 | 51 | 7D | Log2 Y | -612
26 | 53 | 9C
27 | 55 | 77 | Log2 Z | -2238
28 | 57 | 42
29 | 59 | 7D | Log3 X | -538
30 | 61 | E6
31 | 63 | 77 | Log3 Y | -2187
32 | 65 | 75
33 | 67 | 81 | Log3 Z | 319
34 | 69 | 3F
35 | 71 | 81 | Log4 X | 471
36 | 73 | D7
37 | 75 | 7E | Log4 Y | -362
38 | 77 | 96
39 | 79 | 84 | Log4 Z | 1127
40 | 81 | 67
41 | 83 | 7E | Log5 X | -347
42 | 85 | A5
43 | 87 | 81 | Log5 Y | 296
44 | 89 | 28
45 | 91 | 7F | Log5 Z | -136
46 | 93 | 78
47 | 95 | 81 | Log6 X | 323
48 | 97 | 43
49 | 99 | 7F | Log6 Y | -35
50 | 101 | DD
51 | 103 | 83 | Log6 Z | 994
52 | 105 | E2
53 | 107 | 93 | CRC-16 (Xmodem) | 0x93AC
54 | 109 | AC
CRC 결과(https://crccalc.com)
3332310108651E233D0A811480368346877E7C498EA379E87D9C77427DE67775813F81D77E9684677EA581287F7881437FDD83E2 |  |  |  |  | 0xD181

## 0x32_파싱.CRC
raw data |  | 023332310108651E233D0A811480368346877E7C498EA379E87D9C77427DE67775813F81D77E9684677EA581287F7881437FDD83E2 | [11 empty] | TABLE_POLYNOMIAL
번호 | 시작번호 | HEX | CRC >> 8 | (crc >> 8) ^ _buffer[ii]) | ((crc >> 8) ^ _buffer[ii]) & 0xFF | TABLE_POLYNOMIAL | crc << 8 | crc | result | Debug |  |  |  | index | Value
0 | 1 | 02 | [5 empty] | 0 | conv hex | hex result → binary | >> 8 | binary → int | 비교 | 0 | 0x0000
1 | 3 | 33 | 0 | 51 | 51 | 0630 | 0 | 1584 | 0630 | 0000011000110000 | 0000000000000110 | 6 | 0 | 1 | 0x1021
2 | 5 | 32 | 6 | 52 | 52 | 76D7 | 12288 | 18135 | 46D7 | 0100011011010111 | 0000000001000110 | 70 | 0 | 2 | 0x2042
3 | 7 | 31 | 70 | 119 | 119 | 0E70 | 55040 | 55664 | D970 | 1101100101110000 | 0000000011011001 | 217 | 0 | 3 | 0x3063
4 | 9 | 01 | 217 | 216 | 216 | 4A75 | 28672 | 14965 | 3A75 | 0011101001110101 | 0000000000111010 | 58 | 0 | 4 | 0x4084
5 | 11 | 08 | 58 | 50 | 50 | 1611 | 29952 | 25361 | 6311 | 0110001100010001 | 0000000001100011 | 99 | 0 | 5 | 0x50A5
6 | 13 | 65 | 99 | 6 | 6 | 60C6 | 4352 | 29126 | 71C6 | 0111000111000110 | 0000000001110001 | 113 | 0 | 6 | 0x60C6
7 | 15 | 1E | 113 | 111 | 111 | 9D49 | 50688 | 23369 | 5B49 | 0101101101001001 | 0000000001011011 | 91 | 0 | 7 | 0x70E7
8 | 17 | 23 | 91 | 120 | 120 | FF9F | 18688 | 46751 | B69F | 1011011010011111 | 0000000010110110 | 182 | 0 | 8 | 0x8108
9 | 19 | 3D | 182 | 139 | 139 | 20E3 | 40704 | 49123 | BFE3 | 1011111111100011 | 0000000010111111 | 191 | 0 | 9 | 0x9129
10 | 21 | 0A | 191 | 181 | 181 | F77E | 58112 | 5246 | 147E | 0001010001111110 | 0000000000010100 | 20 | 0 | 10 | 0xA14A
11 | 23 | 81 | 20 | 149 | 149 | D31C | 32256 | 44316 | AD1C | 1010110100011100 | 0000000010101101 | 173 | 0 | 11 | 0xB16B
12 | 25 | 14 | 173 | 185 | 185 | 36F2 | 7168 | 10994 | 2AF2 | 0010101011110010 | 0000000000101010 | 42 | 0 | 12 | 0xC18C
13 | 27 | 80 | 42 | 170 | 170 | 14A0 | 61952 | 59040 | E6A0 | 1110011010100000 | 0000000011100110 | 230 | 0 | 13 | 0xD1AD
14 | 29 | 36 | 230 | 208 | 208 | CB7D | 40960 | 27517 | 6B7D | 0110101101111101 | 0000000001101011 | 107 | 0 | 14 | 0xE1CE
15 | 31 | 83 | 107 | 232 | 232 | 7C26 | 32000 | 294 | 0126 | 0000000100100110 | 0000000000000001 | 1 | 0 | 15 | 0xF1EF
16 | 33 | 46 | 1 | 71 | 71 | 3823 | 9728 | 7715 | 1E23 | 0001111000100011 | 0000000000011110 | 30 | 0 | 16 | 0x1231
17 | 35 | 87 | 30 | 153 | 153 | 1290 | 8960 | 12688 | 3190 | 0011000110010000 | 0000000000110001 | 49 | 0 | 17 | 0x0210
18 | 37 | 7E | 49 | 79 | 79 | B92B | 36864 | 10539 | 292B | 0010100100101011 | 0000000000101001 | 41 | 0 | 18 | 0x3273
19 | 39 | 7C | 41 | 85 | 85 | 0A50 | 11008 | 8528 | 2150 | 0010000101010000 | 0000000000100001 | 33 | 0 | 19 | 0x2252
20 | 41 | 49 | 33 | 104 | 104 | EDAE | 20480 | 48558 | BDAE | 1011110110101110 | 0000000010111101 | 189 | 0 | 20 | 0x52B5
21 | 43 | 8E | 189 | 51 | 51 | 0630 | 44544 | 43056 | A830 | 1010100000110000 | 0000000010101000 | 168 | 0 | 21 | 0x4294
22 | 45 | A3 | 168 | 11 | 11 | B16B | 12288 | 33131 | 816B | 1000000101101011 | 0000000010000001 | 129 | 0 | 22 | 0x72F7
23 | 47 | 79 | 129 | 248 | 248 | 6E17 | 27392 | 1303 | 0517 | 0000010100010111 | 0000000000000101 | 5 | 0 | 23 | 0x62D6
24 | 49 | E8 | 5 | 237 | 237 | 2C83 | 5888 | 15235 | 3B83 | 0011101110000011 | 0000000000111011 | 59 | 0 | 24 | 0x9339
25 | 51 | 7D | 59 | 70 | 70 | 2802 | 33536 | 43778 | AB02 | 1010101100000010 | 0000000010101011 | 171 | 0 | 25 | 0x8318
26 | 53 | 9C | 171 | 55 | 55 | 46B4 | 512 | 17588 | 44B4 | 0100010010110100 | 0000000001000100 | 68 | 0 | 26 | 0xB37B
27 | 55 | 77 | 68 | 51 | 51 | 0630 | 46080 | 45616 | B230 | 1011001000110000 | 0000000010110010 | 178 | 0 | 27 | 0xA35A
28 | 57 | 42 | 178 | 240 | 240 | EF1F | 12288 | 57119 | DF1F | 1101111100011111 | 0000000011011111 | 223 | 0 | 28 | 0xD3BD
29 | 59 | 7D | 223 | 162 | 162 | 95A8 | 7936 | 35496 | 8AA8 | 1000101010101000 | 0000000010001010 | 138 | 0 | 29 | 0xC39C
30 | 61 | E6 | 138 | 108 | 108 | AD2A | 43008 | 1322 | 052A | 0000010100101010 | 0000000000000101 | 5 | 0 | 30 | 0xF3FF
31 | 63 | 77 | 5 | 114 | 114 | 5ED5 | 10752 | 29909 | 74D5 | 0111010011010101 | 0000000001110100 | 116 | 0 | 31 | 0xE3DE
32 | 65 | 75 | 116 | 1 | 1 | 1021 | 54528 | 50465 | C521 | 1100010100100001 | 0000000011000101 | 197 | 0 | 32 | 0x2462
33 | 67 | 81 | 197 | 68 | 68 | 0840 | 8448 | 10560 | 2940 | 0010100101000000 | 0000000000101001 | 41 | 0 | 33 | 0x3443
34 | 69 | 3F | 41 | 22 | 22 | 72F7 | 16384 | 13047 | 32F7 | 0011001011110111 | 0000000000110010 | 50 | 0 | 34 | 0x0420
35 | 71 | 81 | 50 | 179 | 179 | 97B8 | 63232 | 24760 | 60B8 | 0110000010111000 | 0000000001100000 | 96 | 0 | 35 | 0x1401
36 | 73 | D7 | 96 | 183 | 183 | D73C | 47104 | 28476 | 6F3C | 0110111100111100 | 0000000001101111 | 111 | 0 | 36 | 0x64E6
37 | 75 | 7E | 111 | 17 | 17 | 0210 | 15360 | 15888 | 3E10 | 0011111000010000 | 0000000000111110 | 62 | 0 | 37 | 0x74C7
38 | 77 | 96 | 62 | 168 | 168 | 34E2 | 4096 | 9442 | 24E2 | 0010010011100010 | 0000000000100100 | 36 | 0 | 38 | 0x44A4
39 | 79 | 84 | 36 | 160 | 160 | B5EA | 57856 | 22506 | 57EA | 0101011111101010 | 0000000001010111 | 87 | 0 | 39 | 0x5485
40 | 81 | 67 | 87 | 48 | 48 | 3653 | 59904 | 56403 | DC53 | 1101110001010011 | 0000000011011100 | 220 | 0 | 40 | 0xA56A
41 | 83 | 7E | 220 | 162 | 162 | 95A8 | 21248 | 50856 | C6A8 | 1100011010101000 | 0000000011000110 | 198 | 0 | 41 | 0xB54B
42 | 85 | A5 | 198 | 99 | 99 | 5CC5 | 43008 | 62661 | F4C5 | 1111010011000101 | 0000000011110100 | 244 | 0 | 42 | 0x8528
43 | 87 | 81 | 244 | 117 | 117 | 2E32 | 50432 | 60210 | EB32 | 1110101100110010 | 0000000011101011 | 235 | 0 | 43 | 0x9509
44 | 89 | 28 | 235 | 195 | 195 | E92F | 12800 | 56111 | DB2F | 1101101100101111 | 0000000011011011 | 219 | 0 | 44 | 0xE5EE
45 | 91 | 7F | 219 | 164 | 164 | F56E | 12032 | 55918 | DA6E | 1101101001101110 | 0000000011011010 | 218 | 0 | 45 | 0xF5CF
46 | 93 | 78 | 218 | 162 | 162 | 95A8 | 28160 | 64424 | FBA8 | 1111101110101000 | 0000000011111011 | 251 | 0 | 46 | 0xC5AC
47 | 95 | 81 | 251 | 122 | 122 | DFDD | 43008 | 30685 | 77DD | 0111011111011101 | 0000000001110111 | 119 | 0 | 47 | 0xD58D
48 | 97 | 43 | 119 | 52 | 52 | 76D7 | 56576 | 43991 | ABD7 | 1010101111010111 | 0000000010101011 | 171 | 0 | 48 | 0x3653
49 | 99 | 7F | 171 | 212 | 212 | 8BF9 | 55040 | 23801 | 5CF9 | 0101110011111001 | 0000000001011100 | 92 | 0 | 49 | 0x2672
50 | 101 | DD | 92 | 129 | 129 | 81A9 | 63744 | 30889 | 78A9 | 0111100010101001 | 0000000001111000 | 120 | 0 | 50 | 0x1611
51 | 103 | 83 | 120 | 251 | 251 | 5E74 | 43264 | 63348 | F774 | 1111011101110100 | 0000000011110111 | 247 | 0 | 51 | 0x0630
52 | 105 | E2 | 247 | 21 | 21 | 4294 | 29696 | 13972 | 3694 |  |  |  |  | 52 | 0x76D7
최종 CRC |  | 3694 |  | https://crccalc.com/ 결과 | 0xD181 | [8 empty] | 53 | 0x66F6
[14 empty] | 54 | 0x5695
[14 empty] | 55 | 0x46B4
extern unsigned short GetCRC(unsigned char* _buffer, int _start_idx, int _length) { unsigned short crc = 0x0000; int ii; for (ii = _start_idx; ii < _start_idx + _length; ++ii) crc = (TABLE_POLYNOMIAL[((crc >> 8) ^ _buffer[ii]) & 0xFF] ^ (crc << 8)); return crc; } | [13 empty] | 56 | 0xB75B
[14 empty] | 57 | 0xA77A
[14 empty] | 58 | 0x9719
[14 empty] | 59 | 0x8738
[14 empty] | 60 | 0xF7DF
[14 empty] | 61 | 0xE7FE
[14 empty] | 62 | 0xD79D
[14 empty] | 63 | 0xC7BC
[14 empty] | 64 | 0x48C4
[14 empty] | 65 | 0x58E5
[14 empty] | 66 | 0x6886
[14 empty] | 67 | 0x78A7
[14 empty] | 68 | 0x0840
[14 empty] | 69 | 0x1861
[14 empty] | 70 | 0x2802
[14 empty] | 71 | 0x3823
[14 empty] | 72 | 0xC9CC
[14 empty] | 73 | 0xD9ED
[14 empty] | 74 | 0xE98E
[14 empty] | 75 | 0xF9AF
[14 empty] | 76 | 0x8948
[14 empty] | 77 | 0x9969
[14 empty] | 78 | 0xA90A
[14 empty] | 79 | 0xB92B
[14 empty] | 80 | 0x5AF5
[14 empty] | 81 | 0x4AD4
[14 empty] | 82 | 0x7AB7
[14 empty] | 83 | 0x6A96
[14 empty] | 84 | 0x1A71
[14 empty] | 85 | 0x0A50
[14 empty] | 86 | 0x3A33
[14 empty] | 87 | 0x2A12
[14 empty] | 88 | 0xDBFD
[14 empty] | 89 | 0xCBDC
[14 empty] | 90 | 0xFBBF
[14 empty] | 91 | 0xEB9E
[14 empty] | 92 | 0x9B79
[14 empty] | 93 | 0x8B58
[14 empty] | 94 | 0xBB3B
[14 empty] | 95 | 0xAB1A
[14 empty] | 96 | 0x6CA6
[14 empty] | 97 | 0x7C87
[14 empty] | 98 | 0x4CE4
[14 empty] | 99 | 0x5CC5
[14 empty] | 100 | 0x2C22
[14 empty] | 101 | 0x3C03
[14 empty] | 102 | 0x0C60
[14 empty] | 103 | 0x1C41
[14 empty] | 104 | 0xEDAE
[14 empty] | 105 | 0xFD8F
[14 empty] | 106 | 0xCDEC
[14 empty] | 107 | 0xDDCD
[14 empty] | 108 | 0xAD2A
[14 empty] | 109 | 0xBD0B
[14 empty] | 110 | 0x8D68
[14 empty] | 111 | 0x9D49
[14 empty] | 112 | 0x7E97
[14 empty] | 113 | 0x6EB6
[14 empty] | 114 | 0x5ED5
[14 empty] | 115 | 0x4EF4
[14 empty] | 116 | 0x3E13
[14 empty] | 117 | 0x2E32
[14 empty] | 118 | 0x1E51
[14 empty] | 119 | 0x0E70
[14 empty] | 120 | 0xFF9F
[14 empty] | 121 | 0xEFBE
[14 empty] | 122 | 0xDFDD
[14 empty] | 123 | 0xCFFC
[14 empty] | 124 | 0xBF1B
[14 empty] | 125 | 0xAF3A
[14 empty] | 126 | 0x9F59
[14 empty] | 127 | 0x8F78
[14 empty] | 128 | 0x9188
[14 empty] | 129 | 0x81A9
[14 empty] | 130 | 0xB1CA
[14 empty] | 131 | 0xA1EB
[14 empty] | 132 | 0xD10C
[14 empty] | 133 | 0xC12D
[14 empty] | 134 | 0xF14E
[14 empty] | 135 | 0xE16F
[14 empty] | 136 | 0x1080
[14 empty] | 137 | 0x00A1
[14 empty] | 138 | 0x30C2
[14 empty] | 139 | 0x20E3
[14 empty] | 140 | 0x5004
[14 empty] | 141 | 0x4025
[14 empty] | 142 | 0x7046
[14 empty] | 143 | 0x6067
[14 empty] | 144 | 0x83B9
[14 empty] | 145 | 0x9398
[14 empty] | 146 | 0xA3FB
[14 empty] | 147 | 0xB3DA
[14 empty] | 148 | 0xC33D
[14 empty] | 149 | 0xD31C
[14 empty] | 150 | 0xE37F
[14 empty] | 151 | 0xF35E
[14 empty] | 152 | 0x02B1
[14 empty] | 153 | 0x1290
[14 empty] | 154 | 0x22F3
[14 empty] | 155 | 0x32D2
[14 empty] | 156 | 0x4235
[14 empty] | 157 | 0x5214
[14 empty] | 158 | 0x6277
[14 empty] | 159 | 0x7256
[14 empty] | 160 | 0xB5EA
[14 empty] | 161 | 0xA5CB
[14 empty] | 162 | 0x95A8
[14 empty] | 163 | 0x8589
[14 empty] | 164 | 0xF56E
[14 empty] | 165 | 0xE54F
[14 empty] | 166 | 0xD52C
[14 empty] | 167 | 0xC50D
[14 empty] | 168 | 0x34E2
[14 empty] | 169 | 0x24C3
[14 empty] | 170 | 0x14A0
[14 empty] | 171 | 0x0481
[14 empty] | 172 | 0x7466
[14 empty] | 173 | 0x6447
[14 empty] | 174 | 0x5424
[14 empty] | 175 | 0x4405
[14 empty] | 176 | 0xA7DB
[14 empty] | 177 | 0xB7FA
[14 empty] | 178 | 0x8799
[14 empty] | 179 | 0x97B8
[14 empty] | 180 | 0xE75F
[14 empty] | 181 | 0xF77E
[14 empty] | 182 | 0xC71D
[14 empty] | 183 | 0xD73C
[14 empty] | 184 | 0x26D3
[14 empty] | 185 | 0x36F2
[14 empty] | 186 | 0x0691
[14 empty] | 187 | 0x16B0
[14 empty] | 188 | 0x6657
[14 empty] | 189 | 0x7676
[14 empty] | 190 | 0x4615
[14 empty] | 191 | 0x5634
[14 empty] | 192 | 0xD94C
[14 empty] | 193 | 0xC96D
[14 empty] | 194 | 0xF90E
[14 empty] | 195 | 0xE92F
[14 empty] | 196 | 0x99C8
[14 empty] | 197 | 0x89E9
[14 empty] | 198 | 0xB98A
[14 empty] | 199 | 0xA9AB
[14 empty] | 200 | 0x5844
[14 empty] | 201 | 0x4865
[14 empty] | 202 | 0x7806
[14 empty] | 203 | 0x6827
[14 empty] | 204 | 0x18C0
[14 empty] | 205 | 0x08E1
[14 empty] | 206 | 0x3882
[14 empty] | 207 | 0x28A3
[14 empty] | 208 | 0xCB7D
[14 empty] | 209 | 0xDB5C
[14 empty] | 210 | 0xEB3F
[14 empty] | 211 | 0xFB1E
[14 empty] | 212 | 0x8BF9
[14 empty] | 213 | 0x9BD8
[14 empty] | 214 | 0xABBB
[14 empty] | 215 | 0xBB9A
[14 empty] | 216 | 0x4A75
[14 empty] | 217 | 0x5A54
[14 empty] | 218 | 0x6A37
[14 empty] | 219 | 0x7A16
[14 empty] | 220 | 0x0AF1
[14 empty] | 221 | 0x1AD0
[14 empty] | 222 | 0x2AB3
[14 empty] | 223 | 0x3A92
[14 empty] | 224 | 0xFD2E
[14 empty] | 225 | 0xED0F
[14 empty] | 226 | 0xDD6C
[14 empty] | 227 | 0xCD4D
[14 empty] | 228 | 0xBDAA
[14 empty] | 229 | 0xAD8B
[14 empty] | 230 | 0x9DE8
[14 empty] | 231 | 0x8DC9
[14 empty] | 232 | 0x7C26
[14 empty] | 233 | 0x6C07
[14 empty] | 234 | 0x5C64
[14 empty] | 235 | 0x4C45
[14 empty] | 236 | 0x3CA2
[14 empty] | 237 | 0x2C83
[14 empty] | 238 | 0x1CE0
[14 empty] | 239 | 0x0CC1
[14 empty] | 240 | 0xEF1F
[14 empty] | 241 | 0xFF3E
[14 empty] | 242 | 0xCF5D
[14 empty] | 243 | 0xDF7C
[14 empty] | 244 | 0xAF9B
[14 empty] | 245 | 0xBFBA
[14 empty] | 246 | 0x8FD9
[14 empty] | 247 | 0x9FF8
[14 empty] | 248 | 0x6E17
[14 empty] | 249 | 0x7E36
[14 empty] | 250 | 0x4E55
[14 empty] | 251 | 0x5E74
[14 empty] | 252 | 0x2E93
[14 empty] | 253 | 0x3EB2
[14 empty] | 254 | 0x0ED1
[14 empty] | 255 | 0x1EF0

## 채널Raw데이터보고(0x31)
계측 채널 RAW 데이터 보고 | [5 empty] | 계측 채널 RAW 데이터 보고 (0x31) - Uplink, 30-Byte | [5 empty] | home
Byte 수
[6 empty] | 0 | Type | 1-Byte | 0x31 |  | 1
항 목 | 방 향 | 내 용 | 범위 | 크기 | 유형 | 1 | Length | 1-Byte | 0x1A | 26 | 1
시 간 | Uplink | 1970-01-01 00:00:00 기준 초단위 | - | 4 | uint32 | 3 |  | 4-Byte | 전송시간 |  | 4
취득시간 | Uplink | 1970-01-01 00:00:00 기준 초단위 | - | 4 | uint32 | 4 |  | 4-Byte | 취득시간 |  | 4
사용채널수 | Uplink |  | 0x00 ~ 0x14 | 1 | uint8 | 5 |  | 1-Byte | 사용채널수 |  | 1
채널번호 | Uplink | ▪ Edge Platfrom 채널 번호 - 0 ~ 20 | 0x00 ~ 0xFF | 1 | uint8 | 6 |  | 1-Byte | 채널번호 |  | 1
채널데이터(평균) | Uplink | ▪ Raw Voltage value - float type(±1.5 x 10-45 ~ ±3.4 x 1038) - 6 ~ 9개 자리수 | 0x00000000 ~ 0xFFFFFFFF | 4 | uint32 | 7 |  | 4-Byte | 평균 |  | 4
채널데이터(MIN) | Uplink | ▪ Raw Voltage value - float type(±1.5 x 10-45 ~ ±3.4 x 1038) - 6 ~ 9개 자리수 | 0x00000000 ~ 0xFFFFFFFF | 4 | uint32 | 8 |  | 4-Byte | 최소 |  | 4
채널데이터(MAX) | Uplink | ▪ Raw Voltage value - float type(±1.5 x 10-45 ~ ±3.4 x 1038) - 6 ~ 9개 자리수 | 0x00000000 ~ 0xFFFFFFFF | 4 | uint32 | 9 |  | 4-Byte | 최대 |  | 4
채널데이터(STD) | Uplink | ▪ Raw Voltage value - float type(±1.5 x 10-45 ~ ±3.4 x 1038) - 6 ~ 9개 자리수 | 0x00000000 ~ 0xFFFFFFFF | 4 | uint32 | 10 |  | 4-Byte | 편차 |  | 4
|  |  |  | 26 | [5 empty] | 합산 | 28

## 0x31_파싱
0. 채널별 데이터 보고(0x31)
raw data |  | 021C311A64F84E1964F7EFE00901002635E800262D2A0026401D000001F4EF94 |  |  |  | 전체 길이 : 32 Byte
번호 | 시작번호 | Hex | 내용 | 변환결과 |  | 0xEF94
0 | 1 | 02 | stx
1 | 3 | 1C | length | 28
2 | 5 | 31 | type | 채널별RawData
3 | 7 | 1A | length | 26
4 | 9 | 64 | 시간 (Hex) | 64F84E19
5 | 11 | F8
6 | 13 | 4E | 시간 (Datetime) | 2023-09-06 19:02
7 | 15 | 19
8 | 17 | 64 | 수집시간 (Hex) | 64F7EFE0
9 | 19 | F7
10 | 21 | EF | 수집시간 (Datetime) | 2023-09-06 12:20
11 | 23 | E0
12 | 25 | 09 | 채널수 | 9 개
13 | 27 | 01 | 채널번호 | 1 번
14 | 29 | 00 | 채널데이터(평균) | 002635E8
15 | 31 | 26
16 | 33 | 35 |  | 2.5042
17 | 35 | E8 |  | 232 V
18 | 37 | 00 | 채널데이터(MIN) | 00262D2A
19 | 39 | 26
20 | 41 | 2D |  | 2.5019
21 | 43 | 2A |  | 42 V
22 | 45 | 00 | 채널데이터(MAX) | 0026401D
23 | 47 | 26
24 | 49 | 40 |  | 2.5068
25 | 51 | 1D |  | 29 V
26 | 53 | 00 | 채널데이터(STD) | 000001F4
27 | 55 | 00
28 | 57 | 01 |  | 0.0005
29 | 59 | F4 |  | 244 V
30 | 61 | EF | CRC-16 (Xmodem) | 0xEF94
31 | 63 | 94
CRC 결과(https://crccalc.com)
1C311A64F84E1964F7EFE00901002635E800262D2A0026401D000001F4 |  |  |  |  | 0x45B5

## 0x31_파싱.CRC
raw data |  | 021C311A64F84E1964F7EFE00901002635E800262D2A0026401D000001F4 | [11 empty] | TABLE_POLYNOMIAL
번호 | 시작번호 | HEX | CRC >> 8 | (crc >> 8) ^ _buffer[ii]) | ((crc >> 8) ^ _buffer[ii]) & 0xFF | TABLE_POLYNOMIAL | crc << 8 | crc | result | Debug |  |  |  | index | Value
0 | 1 | 02 | [5 empty] | 0 | conv hex | hex result → binary | >> 8 | binary → int | 비교 | 0 | 0x0000
1 | 3 | 1C | 0 | 28 | 28 | D3BD | 0 | 54205 | D3BD | 1101001110111101 | 0000000011010011 | 211 | 0 | 1 | 0x1021
2 | 5 | 31 | 211 | 226 | 226 | DD6C | 48384 | 24684 | 606C | 0110000001101100 | 0000000001100000 | 96 | 0 | 2 | 0x2042
3 | 7 | 1A | 96 | 122 | 122 | DFDD | 27648 | 46045 | B3DD | 1011001111011101 | 0000000010110011 | 179 | 0 | 3 | 0x3063
4 | 9 | 64 | 179 | 215 | 215 | BB9A | 56576 | 26266 | 669A | 0110011010011010 | 0000000001100110 | 102 | 0 | 4 | 0x4084
5 | 11 | F8 | 102 | 158 | 158 | 6277 | 39424 | 63607 | F877 | 1111100001110111 | 0000000011111000 | 248 | 0 | 5 | 0x50A5
6 | 13 | 4E | 248 | 182 | 182 | C71D | 30464 | 45085 | B01D | 1011000000011101 | 0000000010110000 | 176 | 0 | 6 | 0x60C6
7 | 15 | 19 | 176 | 169 | 169 | 24C3 | 7424 | 14787 | 39C3 | 0011100111000011 | 0000000000111001 | 57 | 0 | 7 | 0x70E7
8 | 17 | 64 | 57 | 93 | 93 | 8B58 | 49920 | 18520 | 4858 | 0100100001011000 | 0000000001001000 | 72 | 0 | 8 | 0x8108
9 | 19 | F7 | 72 | 191 | 191 | 5634 | 22528 | 3636 | 0E34 | 0000111000110100 | 0000000000001110 | 14 | 0 | 9 | 0x9129
10 | 21 | EF | 14 | 225 | 225 | ED0F | 13312 | 55567 | D90F | 1101100100001111 | 0000000011011001 | 217 | 0 | 10 | 0xA14A
11 | 23 | E0 | 217 | 57 | 57 | A77A | 3840 | 43130 | A87A | 1010100001111010 | 0000000010101000 | 168 | 0 | 11 | 0xB16B
12 | 25 | 09 | 168 | 161 | 161 | A5CB | 31232 | 57291 | DFCB | 1101111111001011 | 0000000011011111 | 223 | 0 | 12 | 0xC18C
13 | 27 | 01 | 223 | 222 | 222 | 2AB3 | 51968 | 57779 | E1B3 | 1110000110110011 | 0000000011100001 | 225 | 0 | 13 | 0xD1AD
14 | 29 | 00 | 225 | 225 | 225 | ED0F | 45824 | 24079 | 5E0F | 0101111000001111 | 0000000001011110 | 94 | 0 | 14 | 0xE1CE
15 | 31 | 26 | 94 | 120 | 120 | FF9F | 3840 | 61599 | F09F | 1111000010011111 | 0000000011110000 | 240 | 0 | 15 | 0xF1EF
16 | 33 | 35 | 240 | 197 | 197 | 89E9 | 40704 | 5865 | 16E9 | 0001011011101001 | 0000000000010110 | 22 | 0 | 16 | 0x1231
17 | 35 | E8 | 22 | 254 | 254 | 0ED1 | 59648 | 59345 | E7D1 | 1110011111010001 | 0000000011100111 | 231 | 0 | 17 | 0x0210
18 | 37 | 00 | 231 | 231 | 231 | 8DC9 | 53504 | 23753 | 5CC9 | 0101110011001001 | 0000000001011100 | 92 | 0 | 18 | 0x3273
19 | 39 | 26 | 92 | 122 | 122 | DFDD | 51456 | 5853 | 16DD | 0001011011011101 | 0000000000010110 | 22 | 0 | 19 | 0x2252
20 | 41 | 2D | 22 | 59 | 59 | 8738 | 56576 | 23096 | 5A38 | 0101101000111000 | 0000000001011010 | 90 | 0 | 20 | 0x52B5
21 | 43 | 2A | 90 | 112 | 112 | 7E97 | 14336 | 18071 | 4697 | 0100011010010111 | 0000000001000110 | 70 | 0 | 21 | 0x4294
22 | 45 | 00 | 70 | 70 | 70 | 2802 | 38656 | 48898 | BF02 | 1011111100000010 | 0000000010111111 | 191 | 0 | 22 | 0x72F7
23 | 47 | 26 | 191 | 153 | 153 | 1290 | 512 | 4240 | 1090 | 0001000010010000 | 0000000000010000 | 16 | 0 | 23 | 0x62D6
24 | 49 | 40 | 16 | 80 | 80 | 5AF5 | 36864 | 51957 | CAF5 | 1100101011110101 | 0000000011001010 | 202 | 0 | 24 | 0x9339
25 | 51 | 1D | 202 | 215 | 215 | BB9A | 62720 | 20122 | 4E9A | 0100111010011010 | 0000000001001110 | 78 | 0 | 25 | 0x8318
26 | 53 | 00 | 78 | 78 | 78 | A90A | 39424 | 13066 | 330A | 0011001100001010 | 0000000000110011 | 51 | 0 | 26 | 0xB37B
27 | 55 | 00 | 51 | 51 | 51 | 0630 | 2560 | 3120 | 0C30 | 0000110000110000 | 0000000000001100 | 12 | 0 | 27 | 0xA35A
28 | 57 | 01 | 12 | 13 | 13 | D1AD | 12288 | 57773 | E1AD | 1110000110101101 | 0000000011100001 | 225 | 0 | 28 | 0xD3BD
29 | 59 | F4 | 225 | 21 | 21 | 4294 | 44288 | 61332 | EF94 |  |  |  |  | 29 | 0xC39C
최종 CRC |  | EF94 |  | https://crccalc.com/ 결과 | 0xE53A | [8 empty] | 30 | 0xF3FF
[14 empty] | 31 | 0xE3DE
[14 empty] | 32 | 0x2462
extern unsigned short GetCRC(unsigned char* _buffer, int _start_idx, int _length) { unsigned short crc = 0x0000; int ii; for (ii = _start_idx; ii < _start_idx + _length; ++ii) crc = (TABLE_POLYNOMIAL[((crc >> 8) ^ _buffer[ii]) & 0xFF] ^ (crc << 8)); return crc; } | [13 empty] | 33 | 0x3443
[14 empty] | 34 | 0x0420
[14 empty] | 35 | 0x1401
[14 empty] | 36 | 0x64E6
[14 empty] | 37 | 0x74C7
[14 empty] | 38 | 0x44A4
[14 empty] | 39 | 0x5485
[14 empty] | 40 | 0xA56A
[14 empty] | 41 | 0xB54B
[14 empty] | 42 | 0x8528
[14 empty] | 43 | 0x9509
[14 empty] | 44 | 0xE5EE
[14 empty] | 45 | 0xF5CF
[14 empty] | 46 | 0xC5AC
[14 empty] | 47 | 0xD58D
[14 empty] | 48 | 0x3653
[14 empty] | 49 | 0x2672
[14 empty] | 50 | 0x1611
[14 empty] | 51 | 0x0630
[14 empty] | 52 | 0x76D7
[14 empty] | 53 | 0x66F6
[14 empty] | 54 | 0x5695
[14 empty] | 55 | 0x46B4
[14 empty] | 56 | 0xB75B
[14 empty] | 57 | 0xA77A
[14 empty] | 58 | 0x9719
[14 empty] | 59 | 0x8738
[14 empty] | 60 | 0xF7DF
[14 empty] | 61 | 0xE7FE
[14 empty] | 62 | 0xD79D
[14 empty] | 63 | 0xC7BC
[14 empty] | 64 | 0x48C4
[14 empty] | 65 | 0x58E5
[14 empty] | 66 | 0x6886
[14 empty] | 67 | 0x78A7
[14 empty] | 68 | 0x0840
[14 empty] | 69 | 0x1861
[14 empty] | 70 | 0x2802
[14 empty] | 71 | 0x3823
[14 empty] | 72 | 0xC9CC
[14 empty] | 73 | 0xD9ED
[14 empty] | 74 | 0xE98E
[14 empty] | 75 | 0xF9AF
[14 empty] | 76 | 0x8948
[14 empty] | 77 | 0x9969
[14 empty] | 78 | 0xA90A
[14 empty] | 79 | 0xB92B
[14 empty] | 80 | 0x5AF5
[14 empty] | 81 | 0x4AD4
[14 empty] | 82 | 0x7AB7
[14 empty] | 83 | 0x6A96
[14 empty] | 84 | 0x1A71
[14 empty] | 85 | 0x0A50
[14 empty] | 86 | 0x3A33
[14 empty] | 87 | 0x2A12
[14 empty] | 88 | 0xDBFD
[14 empty] | 89 | 0xCBDC
[14 empty] | 90 | 0xFBBF
[14 empty] | 91 | 0xEB9E
[14 empty] | 92 | 0x9B79
[14 empty] | 93 | 0x8B58
[14 empty] | 94 | 0xBB3B
[14 empty] | 95 | 0xAB1A
[14 empty] | 96 | 0x6CA6
[14 empty] | 97 | 0x7C87
[14 empty] | 98 | 0x4CE4
[14 empty] | 99 | 0x5CC5
[14 empty] | 100 | 0x2C22
[14 empty] | 101 | 0x3C03
[14 empty] | 102 | 0x0C60
[14 empty] | 103 | 0x1C41
[14 empty] | 104 | 0xEDAE
[14 empty] | 105 | 0xFD8F
[14 empty] | 106 | 0xCDEC
[14 empty] | 107 | 0xDDCD
[14 empty] | 108 | 0xAD2A
[14 empty] | 109 | 0xBD0B
[14 empty] | 110 | 0x8D68
[14 empty] | 111 | 0x9D49
[14 empty] | 112 | 0x7E97
[14 empty] | 113 | 0x6EB6
[14 empty] | 114 | 0x5ED5
[14 empty] | 115 | 0x4EF4
[14 empty] | 116 | 0x3E13
[14 empty] | 117 | 0x2E32
[14 empty] | 118 | 0x1E51
[14 empty] | 119 | 0x0E70
[14 empty] | 120 | 0xFF9F
[14 empty] | 121 | 0xEFBE
[14 empty] | 122 | 0xDFDD
[14 empty] | 123 | 0xCFFC
[14 empty] | 124 | 0xBF1B
[14 empty] | 125 | 0xAF3A
[14 empty] | 126 | 0x9F59
[14 empty] | 127 | 0x8F78
[14 empty] | 128 | 0x9188
[14 empty] | 129 | 0x81A9
[14 empty] | 130 | 0xB1CA
[14 empty] | 131 | 0xA1EB
[14 empty] | 132 | 0xD10C
[14 empty] | 133 | 0xC12D
[14 empty] | 134 | 0xF14E
[14 empty] | 135 | 0xE16F
[14 empty] | 136 | 0x1080
[14 empty] | 137 | 0x00A1
[14 empty] | 138 | 0x30C2
[14 empty] | 139 | 0x20E3
[14 empty] | 140 | 0x5004
[14 empty] | 141 | 0x4025
[14 empty] | 142 | 0x7046
[14 empty] | 143 | 0x6067
[14 empty] | 144 | 0x83B9
[14 empty] | 145 | 0x9398
[14 empty] | 146 | 0xA3FB
[14 empty] | 147 | 0xB3DA
[14 empty] | 148 | 0xC33D
[14 empty] | 149 | 0xD31C
[14 empty] | 150 | 0xE37F
[14 empty] | 151 | 0xF35E
[14 empty] | 152 | 0x02B1
[14 empty] | 153 | 0x1290
[14 empty] | 154 | 0x22F3
[14 empty] | 155 | 0x32D2
[14 empty] | 156 | 0x4235
[14 empty] | 157 | 0x5214
[14 empty] | 158 | 0x6277
[14 empty] | 159 | 0x7256
[14 empty] | 160 | 0xB5EA
[14 empty] | 161 | 0xA5CB
[14 empty] | 162 | 0x95A8
[14 empty] | 163 | 0x8589
[14 empty] | 164 | 0xF56E
[14 empty] | 165 | 0xE54F
[14 empty] | 166 | 0xD52C
[14 empty] | 167 | 0xC50D
[14 empty] | 168 | 0x34E2
[14 empty] | 169 | 0x24C3
[14 empty] | 170 | 0x14A0
[14 empty] | 171 | 0x0481
[14 empty] | 172 | 0x7466
[14 empty] | 173 | 0x6447
[14 empty] | 174 | 0x5424
[14 empty] | 175 | 0x4405
[14 empty] | 176 | 0xA7DB
[14 empty] | 177 | 0xB7FA
[14 empty] | 178 | 0x8799
[14 empty] | 179 | 0x97B8
[14 empty] | 180 | 0xE75F
[14 empty] | 181 | 0xF77E
[14 empty] | 182 | 0xC71D
[14 empty] | 183 | 0xD73C
[14 empty] | 184 | 0x26D3
[14 empty] | 185 | 0x36F2
[14 empty] | 186 | 0x0691
[14 empty] | 187 | 0x16B0
[14 empty] | 188 | 0x6657
[14 empty] | 189 | 0x7676
[14 empty] | 190 | 0x4615
[14 empty] | 191 | 0x5634
[14 empty] | 192 | 0xD94C
[14 empty] | 193 | 0xC96D
[14 empty] | 194 | 0xF90E
[14 empty] | 195 | 0xE92F
[14 empty] | 196 | 0x99C8
[14 empty] | 197 | 0x89E9
[14 empty] | 198 | 0xB98A
[14 empty] | 199 | 0xA9AB
[14 empty] | 200 | 0x5844
[14 empty] | 201 | 0x4865
[14 empty] | 202 | 0x7806
[14 empty] | 203 | 0x6827
[14 empty] | 204 | 0x18C0
[14 empty] | 205 | 0x08E1
[14 empty] | 206 | 0x3882
[14 empty] | 207 | 0x28A3
[14 empty] | 208 | 0xCB7D
[14 empty] | 209 | 0xDB5C
[14 empty] | 210 | 0xEB3F
[14 empty] | 211 | 0xFB1E
[14 empty] | 212 | 0x8BF9
[14 empty] | 213 | 0x9BD8
[14 empty] | 214 | 0xABBB
[14 empty] | 215 | 0xBB9A
[14 empty] | 216 | 0x4A75
[14 empty] | 217 | 0x5A54
[14 empty] | 218 | 0x6A37
[14 empty] | 219 | 0x7A16
[14 empty] | 220 | 0x0AF1
[14 empty] | 221 | 0x1AD0
[14 empty] | 222 | 0x2AB3
[14 empty] | 223 | 0x3A92
[14 empty] | 224 | 0xFD2E
[14 empty] | 225 | 0xED0F
[14 empty] | 226 | 0xDD6C
[14 empty] | 227 | 0xCD4D
[14 empty] | 228 | 0xBDAA
[14 empty] | 229 | 0xAD8B
[14 empty] | 230 | 0x9DE8
[14 empty] | 231 | 0x8DC9
[14 empty] | 232 | 0x7C26
[14 empty] | 233 | 0x6C07
[14 empty] | 234 | 0x5C64
[14 empty] | 235 | 0x4C45
[14 empty] | 236 | 0x3CA2
[14 empty] | 237 | 0x2C83
[14 empty] | 238 | 0x1CE0
[14 empty] | 239 | 0x0CC1
[14 empty] | 240 | 0xEF1F
[14 empty] | 241 | 0xFF3E
[14 empty] | 242 | 0xCF5D
[14 empty] | 243 | 0xDF7C
[14 empty] | 244 | 0xAF9B
[14 empty] | 245 | 0xBFBA
[14 empty] | 246 | 0x8FD9
[14 empty] | 247 | 0x9FF8
[14 empty] | 248 | 0x6E17
[14 empty] | 249 | 0x7E36
[14 empty] | 250 | 0x4E55
[14 empty] | 251 | 0x5E74
[14 empty] | 252 | 0x2E93
[14 empty] | 253 | 0x3EB2
[14 empty] | 254 | 0x0ED1
[14 empty] | 255 | 0x1EF0

## 채널_경사데이터보고(0x41)
계측 채널 경사계 데이터 보고 | [5 empty] | 계측 채널 경사 데이터 보고 (0x41) - Uplink, 26-Byte | [5 empty] | home
Byte 수
[6 empty] | 0 | Type | 1-Byte | 0x41 |  | 1
항 목 | 방 향 | 내 용 | 범위 | 크기 | 유형 | 1 | Length | 1-Byte | 0x1A | 26 | 1
시 간 | Uplink | 1970-01-01 00:00:00 기준 초단위 | - | 4 | uint32 | 3 |  | 4-Byte | 전송시간 |  | 4
취득시간 | Uplink | 1970-01-01 00:00:00 기준 초단위 | - | 4 | uint32 | 4 |  | 4-Byte | 취득시간 |  | 4
사용채널수 | Uplink | 채널 범위 1 ~ 5 | 0x00 ~ 0x14 | 1 | uint8 | 5 |  | 1-Byte | 사용채널수 |  | 1
채널번호 | Uplink | ▪ 데이터 채널 번호 - 1 ~ 5 | 0x00 ~ 0x05 | 1 | uint8 | 6 |  | 1-Byte | 채널번호 |  | 1
데이터(평균) | Uplink | ▪ Tilt Average value - signed int(–2,147,483,648 ~ 2,147,483,647) - 6개 자리수 - int(x * 106) + 2147483648 전송→ (x - 2147483648) / 106으로 환산 | 0x00000000 ~ 0xFFFFFFFF | 4 | uint32 | 7 |  | 4-Byte | 평균 |  | 4
데이터(MIN) | Uplink | ▪ Tilt Minimum value - signed int(–2,147,483,648 ~ 2,147,483,647) - 6개 자리수 - int(x * 106) + 2147483648 전송→ (x - 2147483648) / 106으로 환산 | 0x00000000 ~ 0xFFFFFFFF | 4 | uint32 | 8 |  | 4-Byte | 최소 |  | 4
데이터(MAX) | Uplink | ▪ Tilt Maximum value - signed int(–2,147,483,648 ~ 2,147,483,647) - 6개 자리수 - int(x * 106) + 2147483648 전송→ (x - 2147483648) / 106으로 환산 | 0x00000000 ~ 0xFFFFFFFF | 4 | uint32 | 9 |  | 4-Byte | 최대 |  | 4
데이터(STD) | Uplink | ▪ Tilt Standard deviation value - signed int(–2,147,483,648 ~ 2,147,483,647) - 6개 자리수 - int(x * 106) + 2147483648 전송→ (x - 2147483648) / 106으로 환산 | 0x00000000 ~ 0xFFFFFFFF | 4 | uint32 | 10 |  | 4-Byte | 편차 |  | 4
|  |  |  | 26 | [5 empty] | 합산 | 28

## 0x41_파싱
0. 채널별 경사 데이터 보고(0x41)
raw data |  | 021C411A64F84E1964F7EFE00501800229D580020AEC8002473B80000580F173 |  |  |  | 전체 길이 : 32 Byte
번호 | 시작번호 | Hex | 내용 | 변환결과 |  | 0xF173
0 | 1 | 02 | stx
1 | 3 | 1C | length | 28
2 | 5 | 41 | type | Tilt Data
3 | 7 | 1A | length | 26
4 | 9 | 64 | 시간 (Hex) | 64F84E19
5 | 11 | F8
6 | 13 | 4E | 시간 (Datetime) | 2023-09-06 19:02
7 | 15 | 19
8 | 17 | 64 | 수집시간 (Hex) | 64F7EFE0
9 | 19 | F7
10 | 21 | EF | 수집시간 (Datetime) | 2023-09-06 12:20
11 | 23 | E0
12 | 25 | 05 | 채널수 | 5 개
13 | 27 | 01 | 채널번호 | 1 번
14 | 29 | 80 | 채널데이터(평균) | 800229D5
15 | 31 | 02
16 | 33 | 29 |  | 0.14178
17 | 35 | D5 |  | 213 V
18 | 37 | 80 | 채널데이터(MIN) | 80020AEC
19 | 39 | 02
20 | 41 | 0A |  | 0.13387
21 | 43 | EC |  | 236 V
22 | 45 | 80 | 채널데이터(MAX) | 8002473B
23 | 47 | 02
24 | 49 | 47 |  | 0.14931
25 | 51 | 3B |  | 59 V
26 | 53 | 80 | 채널데이터(STD) | 80000580
27 | 55 | 00
28 | 57 | 05 |  | 0.001408
29 | 59 | 80 |  | 128 V
30 | 61 | F1 | CRC-16 (Xmodem) | 0xF173
31 | 63 | 73
CRC 결과(https://crccalc.com)
1C411A64F84E1964F7EFE00501800229D580020AEC8002473B80000580 |  |  |  |  | 0xCE80

## 0x41_파싱.CRC
raw data |  | 021C411A64F84E1964F7EFE00501800229D580020AEC8002473B80000580 | [11 empty] | TABLE_POLYNOMIAL
번호 | 시작번호 | HEX | CRC >> 8 | (crc >> 8) ^ _buffer[ii]) | ((crc >> 8) ^ _buffer[ii]) & 0xFF | TABLE_POLYNOMIAL | crc << 8 | crc | result | Debug |  |  |  | index | Value
0 | 1 | 02 | [5 empty] | 0 | conv hex | hex result → binary | >> 8 | binary → int | 비교 | 0 | 0x0000
1 | 3 | 1C | 0 | 28 | 28 | D3BD | 0 | 54205 | D3BD | 1101001110111101 | 0000000011010011 | 211 | 0 | 1 | 0x1021
2 | 5 | 41 | 211 | 146 | 146 | A3FB | 48384 | 7931 | 1EFB | 0001111011111011 | 0000000000011110 | 30 | 0 | 2 | 0x2042
3 | 7 | 1A | 30 | 4 | 4 | 4084 | 64256 | 48004 | BB84 | 1011101110000100 | 0000000010111011 | 187 | 0 | 3 | 0x3063
4 | 9 | 64 | 187 | 223 | 223 | 3A92 | 33792 | 48786 | BE92 | 1011111010010010 | 0000000010111110 | 190 | 0 | 4 | 0x4084
5 | 11 | F8 | 190 | 70 | 70 | 2802 | 37376 | 47618 | BA02 | 1011101000000010 | 0000000010111010 | 186 | 0 | 5 | 0x50A5
6 | 13 | 4E | 186 | 244 | 244 | AF9B | 512 | 44443 | AD9B | 1010110110011011 | 0000000010101101 | 173 | 0 | 6 | 0x60C6
7 | 15 | 19 | 173 | 180 | 180 | E75F | 39680 | 31839 | 7C5F | 0111110001011111 | 0000000001111100 | 124 | 0 | 7 | 0x70E7
8 | 17 | 64 | 124 | 24 | 24 | 9339 | 24320 | 52281 | CC39 | 1100110000111001 | 0000000011001100 | 204 | 0 | 8 | 0x8108
9 | 19 | F7 | 204 | 59 | 59 | 8738 | 14592 | 48696 | BE38 | 1011111000111000 | 0000000010111110 | 190 | 0 | 9 | 0x9129
10 | 21 | EF | 190 | 81 | 81 | 4AD4 | 14336 | 29396 | 72D4 | 0111001011010100 | 0000000001110010 | 114 | 0 | 10 | 0xA14A
11 | 23 | E0 | 114 | 146 | 146 | A3FB | 54272 | 30715 | 77FB | 0111011111111011 | 0000000001110111 | 119 | 0 | 11 | 0xB16B
12 | 25 | 05 | 119 | 114 | 114 | 5ED5 | 64256 | 42453 | A5D5 | 1010010111010101 | 0000000010100101 | 165 | 0 | 12 | 0xC18C
13 | 27 | 01 | 165 | 164 | 164 | F56E | 54528 | 8302 | 206E | 0010000001101110 | 0000000000100000 | 32 | 0 | 13 | 0xD1AD
14 | 29 | 80 | 32 | 160 | 160 | B5EA | 28160 | 56298 | DBEA | 1101101111101010 | 0000000011011011 | 219 | 0 | 14 | 0xE1CE
15 | 31 | 02 | 219 | 217 | 217 | 5A54 | 59904 | 45140 | B054 | 1011000001010100 | 0000000010110000 | 176 | 0 | 15 | 0xF1EF
16 | 33 | 29 | 176 | 153 | 153 | 1290 | 21504 | 18064 | 4690 | 0100011010010000 | 0000000001000110 | 70 | 0 | 16 | 0x1231
17 | 35 | D5 | 70 | 147 | 147 | B3DA | 36864 | 9178 | 23DA | 0010001111011010 | 0000000000100011 | 35 | 0 | 17 | 0x0210
18 | 37 | 80 | 35 | 163 | 163 | 8589 | 55808 | 24457 | 5F89 | 0101111110001001 | 0000000001011111 | 95 | 0 | 18 | 0x3273
19 | 39 | 02 | 95 | 93 | 93 | 8B58 | 35072 | 600 | 0258 | 0000001001011000 | 0000000000000010 | 2 | 0 | 19 | 0x2252
20 | 41 | 0A | 2 | 8 | 8 | 8108 | 22528 | 55560 | D908 | 1101100100001000 | 0000000011011001 | 217 | 0 | 20 | 0x52B5
21 | 43 | EC | 217 | 53 | 53 | 66F6 | 2048 | 28406 | 6EF6 | 0110111011110110 | 0000000001101110 | 110 | 0 | 21 | 0x4294
22 | 45 | 80 | 110 | 238 | 238 | 1CE0 | 62976 | 60128 | EAE0 | 1110101011100000 | 0000000011101010 | 234 | 0 | 22 | 0x72F7
23 | 47 | 02 | 234 | 232 | 232 | 7C26 | 57344 | 39974 | 9C26 | 1001110000100110 | 0000000010011100 | 156 | 0 | 23 | 0x62D6
24 | 49 | 47 | 156 | 219 | 219 | 7A16 | 9728 | 23574 | 5C16 | 0101110000010110 | 0000000001011100 | 92 | 0 | 24 | 0x9339
25 | 51 | 3B | 92 | 103 | 103 | 1C41 | 5632 | 2625 | 0A41 | 0000101001000001 | 0000000000001010 | 10 | 0 | 25 | 0x8318
26 | 53 | 80 | 10 | 138 | 138 | 30C2 | 16640 | 29122 | 71C2 | 0111000111000010 | 0000000001110001 | 113 | 0 | 26 | 0xB37B
27 | 55 | 00 | 113 | 113 | 113 | 6EB6 | 49664 | 44214 | ACB6 | 1010110010110110 | 0000000010101100 | 172 | 0 | 27 | 0xA35A
28 | 57 | 05 | 172 | 169 | 169 | 24C3 | 46592 | 37571 | 92C3 | 1001001011000011 | 0000000010010010 | 146 | 0 | 28 | 0xD3BD
29 | 59 | 80 | 146 | 18 | 18 | 3273 | 49920 | 61811 | F173 |  |  |  |  | 29 | 0xC39C
최종 CRC |  | F173 |  | https://crccalc.com/ 결과 | 0xD181 | [8 empty] | 30 | 0xF3FF
[14 empty] | 31 | 0xE3DE
[14 empty] | 32 | 0x2462
extern unsigned short GetCRC(unsigned char* _buffer, int _start_idx, int _length) { unsigned short crc = 0x0000; int ii; for (ii = _start_idx; ii < _start_idx + _length; ++ii) crc = (TABLE_POLYNOMIAL[((crc >> 8) ^ _buffer[ii]) & 0xFF] ^ (crc << 8)); return crc; } | [13 empty] | 33 | 0x3443
[14 empty] | 34 | 0x0420
[14 empty] | 35 | 0x1401
[14 empty] | 36 | 0x64E6
[14 empty] | 37 | 0x74C7
[14 empty] | 38 | 0x44A4
[14 empty] | 39 | 0x5485
[14 empty] | 40 | 0xA56A
[14 empty] | 41 | 0xB54B
[14 empty] | 42 | 0x8528
[14 empty] | 43 | 0x9509
[14 empty] | 44 | 0xE5EE
[14 empty] | 45 | 0xF5CF
[14 empty] | 46 | 0xC5AC
[14 empty] | 47 | 0xD58D
[14 empty] | 48 | 0x3653
[14 empty] | 49 | 0x2672
[14 empty] | 50 | 0x1611
[14 empty] | 51 | 0x0630
[14 empty] | 52 | 0x76D7
[14 empty] | 53 | 0x66F6
[14 empty] | 54 | 0x5695
[14 empty] | 55 | 0x46B4
[14 empty] | 56 | 0xB75B
[14 empty] | 57 | 0xA77A
[14 empty] | 58 | 0x9719
[14 empty] | 59 | 0x8738
[14 empty] | 60 | 0xF7DF
[14 empty] | 61 | 0xE7FE
[14 empty] | 62 | 0xD79D
[14 empty] | 63 | 0xC7BC
[14 empty] | 64 | 0x48C4
[14 empty] | 65 | 0x58E5
[14 empty] | 66 | 0x6886
[14 empty] | 67 | 0x78A7
[14 empty] | 68 | 0x0840
[14 empty] | 69 | 0x1861
[14 empty] | 70 | 0x2802
[14 empty] | 71 | 0x3823
[14 empty] | 72 | 0xC9CC
[14 empty] | 73 | 0xD9ED
[14 empty] | 74 | 0xE98E
[14 empty] | 75 | 0xF9AF
[14 empty] | 76 | 0x8948
[14 empty] | 77 | 0x9969
[14 empty] | 78 | 0xA90A
[14 empty] | 79 | 0xB92B
[14 empty] | 80 | 0x5AF5
[14 empty] | 81 | 0x4AD4
[14 empty] | 82 | 0x7AB7
[14 empty] | 83 | 0x6A96
[14 empty] | 84 | 0x1A71
[14 empty] | 85 | 0x0A50
[14 empty] | 86 | 0x3A33
[14 empty] | 87 | 0x2A12
[14 empty] | 88 | 0xDBFD
[14 empty] | 89 | 0xCBDC
[14 empty] | 90 | 0xFBBF
[14 empty] | 91 | 0xEB9E
[14 empty] | 92 | 0x9B79
[14 empty] | 93 | 0x8B58
[14 empty] | 94 | 0xBB3B
[14 empty] | 95 | 0xAB1A
[14 empty] | 96 | 0x6CA6
[14 empty] | 97 | 0x7C87
[14 empty] | 98 | 0x4CE4
[14 empty] | 99 | 0x5CC5
[14 empty] | 100 | 0x2C22
[14 empty] | 101 | 0x3C03
[14 empty] | 102 | 0x0C60
[14 empty] | 103 | 0x1C41
[14 empty] | 104 | 0xEDAE
[14 empty] | 105 | 0xFD8F
[14 empty] | 106 | 0xCDEC
[14 empty] | 107 | 0xDDCD
[14 empty] | 108 | 0xAD2A
[14 empty] | 109 | 0xBD0B
[14 empty] | 110 | 0x8D68
[14 empty] | 111 | 0x9D49
[14 empty] | 112 | 0x7E97
[14 empty] | 113 | 0x6EB6
[14 empty] | 114 | 0x5ED5
[14 empty] | 115 | 0x4EF4
[14 empty] | 116 | 0x3E13
[14 empty] | 117 | 0x2E32
[14 empty] | 118 | 0x1E51
[14 empty] | 119 | 0x0E70
[14 empty] | 120 | 0xFF9F
[14 empty] | 121 | 0xEFBE
[14 empty] | 122 | 0xDFDD
[14 empty] | 123 | 0xCFFC
[14 empty] | 124 | 0xBF1B
[14 empty] | 125 | 0xAF3A
[14 empty] | 126 | 0x9F59
[14 empty] | 127 | 0x8F78
[14 empty] | 128 | 0x9188
[14 empty] | 129 | 0x81A9
[14 empty] | 130 | 0xB1CA
[14 empty] | 131 | 0xA1EB
[14 empty] | 132 | 0xD10C
[14 empty] | 133 | 0xC12D
[14 empty] | 134 | 0xF14E
[14 empty] | 135 | 0xE16F
[14 empty] | 136 | 0x1080
[14 empty] | 137 | 0x00A1
[14 empty] | 138 | 0x30C2
[14 empty] | 139 | 0x20E3
[14 empty] | 140 | 0x5004
[14 empty] | 141 | 0x4025
[14 empty] | 142 | 0x7046
[14 empty] | 143 | 0x6067
[14 empty] | 144 | 0x83B9
[14 empty] | 145 | 0x9398
[14 empty] | 146 | 0xA3FB
[14 empty] | 147 | 0xB3DA
[14 empty] | 148 | 0xC33D
[14 empty] | 149 | 0xD31C
[14 empty] | 150 | 0xE37F
[14 empty] | 151 | 0xF35E
[14 empty] | 152 | 0x02B1
[14 empty] | 153 | 0x1290
[14 empty] | 154 | 0x22F3
[14 empty] | 155 | 0x32D2
[14 empty] | 156 | 0x4235
[14 empty] | 157 | 0x5214
[14 empty] | 158 | 0x6277
[14 empty] | 159 | 0x7256
[14 empty] | 160 | 0xB5EA
[14 empty] | 161 | 0xA5CB
[14 empty] | 162 | 0x95A8
[14 empty] | 163 | 0x8589
[14 empty] | 164 | 0xF56E
[14 empty] | 165 | 0xE54F
[14 empty] | 166 | 0xD52C
[14 empty] | 167 | 0xC50D
[14 empty] | 168 | 0x34E2
[14 empty] | 169 | 0x24C3
[14 empty] | 170 | 0x14A0
[14 empty] | 171 | 0x0481
[14 empty] | 172 | 0x7466
[14 empty] | 173 | 0x6447
[14 empty] | 174 | 0x5424
[14 empty] | 175 | 0x4405
[14 empty] | 176 | 0xA7DB
[14 empty] | 177 | 0xB7FA
[14 empty] | 178 | 0x8799
[14 empty] | 179 | 0x97B8
[14 empty] | 180 | 0xE75F
[14 empty] | 181 | 0xF77E
[14 empty] | 182 | 0xC71D
[14 empty] | 183 | 0xD73C
[14 empty] | 184 | 0x26D3
[14 empty] | 185 | 0x36F2
[14 empty] | 186 | 0x0691
[14 empty] | 187 | 0x16B0
[14 empty] | 188 | 0x6657
[14 empty] | 189 | 0x7676
[14 empty] | 190 | 0x4615
[14 empty] | 191 | 0x5634
[14 empty] | 192 | 0xD94C
[14 empty] | 193 | 0xC96D
[14 empty] | 194 | 0xF90E
[14 empty] | 195 | 0xE92F
[14 empty] | 196 | 0x99C8
[14 empty] | 197 | 0x89E9
[14 empty] | 198 | 0xB98A
[14 empty] | 199 | 0xA9AB
[14 empty] | 200 | 0x5844
[14 empty] | 201 | 0x4865
[14 empty] | 202 | 0x7806
[14 empty] | 203 | 0x6827
[14 empty] | 204 | 0x18C0
[14 empty] | 205 | 0x08E1
[14 empty] | 206 | 0x3882
[14 empty] | 207 | 0x28A3
[14 empty] | 208 | 0xCB7D
[14 empty] | 209 | 0xDB5C
[14 empty] | 210 | 0xEB3F
[14 empty] | 211 | 0xFB1E
[14 empty] | 212 | 0x8BF9
[14 empty] | 213 | 0x9BD8
[14 empty] | 214 | 0xABBB
[14 empty] | 215 | 0xBB9A
[14 empty] | 216 | 0x4A75
[14 empty] | 217 | 0x5A54
[14 empty] | 218 | 0x6A37
[14 empty] | 219 | 0x7A16
[14 empty] | 220 | 0x0AF1
[14 empty] | 221 | 0x1AD0
[14 empty] | 222 | 0x2AB3
[14 empty] | 223 | 0x3A92
[14 empty] | 224 | 0xFD2E
[14 empty] | 225 | 0xED0F
[14 empty] | 226 | 0xDD6C
[14 empty] | 227 | 0xCD4D
[14 empty] | 228 | 0xBDAA
[14 empty] | 229 | 0xAD8B
[14 empty] | 230 | 0x9DE8
[14 empty] | 231 | 0x8DC9
[14 empty] | 232 | 0x7C26
[14 empty] | 233 | 0x6C07
[14 empty] | 234 | 0x5C64
[14 empty] | 235 | 0x4C45
[14 empty] | 236 | 0x3CA2
[14 empty] | 237 | 0x2C83
[14 empty] | 238 | 0x1CE0
[14 empty] | 239 | 0x0CC1
[14 empty] | 240 | 0xEF1F
[14 empty] | 241 | 0xFF3E
[14 empty] | 242 | 0xCF5D
[14 empty] | 243 | 0xDF7C
[14 empty] | 244 | 0xAF9B
[14 empty] | 245 | 0xBFBA
[14 empty] | 246 | 0x8FD9
[14 empty] | 247 | 0x9FF8
[14 empty] | 248 | 0x6E17
[14 empty] | 249 | 0x7E36
[14 empty] | 250 | 0x4E55
[14 empty] | 251 | 0x5E74
[14 empty] | 252 | 0x2E93
[14 empty] | 253 | 0x3EB2
[14 empty] | 254 | 0x0ED1
[14 empty] | 255 | 0x1EF0

## 채널_처짐데이터보고(0x42)
계측 채널 처짐 데이터 보고 | [5 empty] | 계측 채널 처짐 데이터 보고 (0x42) - Uplink, 26-Byte | [5 empty] | home
Byte 수
[6 empty] | 0 | Type | 1-Byte | 0x41 |  | 1
항 목 | 방 향 | 내 용 | 범위 | 크기 | 유형 | 1 | Length | 1-Byte | 0x1A | 26 | 1
시 간 | Uplink | 1970-01-01 00:00:00 기준 초단위 | - | 4 | uint32 | 3 |  | 4-Byte | 전송시간 |  | 4
취득시간 | Uplink | 1970-01-01 00:00:00 기준 초단위 | - | 4 | uint32 | 4 |  | 4-Byte | 취득시간 |  | 4
사용채널수 | Uplink | 채널 범위 1 ~ 5 | 0x00 ~ 0x14 | 1 | uint8 | 5 |  | 1-Byte | 사용채널수 |  | 1
채널번호 | Uplink | ▪ 데이터 채널 번호 - 1 ~ 5 | 0x00 ~ 0x05 | 1 | uint8 | 6 |  | 1-Byte | 채널번호 |  | 1
데이터(평균) | Uplink | ▪ Tilt Average value - signed int(–2,147,483,648 ~ 2,147,483,647) - 6개 자리수 - int(x * 106) + 2147483648 전송→ (x - 2147483648) / 106으로 환산 | 0x00000000 ~ 0xFFFFFFFF | 4 | uint32 | 7 |  | 4-Byte | 평균 |  | 4
데이터(MIN) | Uplink | ▪ Tilt Minimum value - signed int(–2,147,483,648 ~ 2,147,483,647) - 6개 자리수 - int(x * 106) + 2147483648 전송→ (x - 2147483648) / 106으로 환산 | 0x00000000 ~ 0xFFFFFFFF | 4 | uint32 | 8 |  | 4-Byte | 최소 |  | 4
데이터(MAX) | Uplink | ▪ Tilt Maximum value - signed int(–2,147,483,648 ~ 2,147,483,647) - 6개 자리수 - int(x * 106) + 2147483648 전송→ (x - 2147483648) / 106으로 환산 | 0x00000000 ~ 0xFFFFFFFF | 4 | uint32 | 9 |  | 4-Byte | 최대 |  | 4
데이터(STD) | Uplink | ▪ Tilt Standard deviation value - signed int(–2,147,483,648 ~ 2,147,483,647) - 6개 자리수 - int(x * 106) + 2147483648 전송→ (x - 2147483648) / 106으로 환산 | 0x00000000 ~ 0xFFFFFFFF | 4 | uint32 | 10 |  | 4-Byte | 편차 |  | 4
|  |  |  | 26 | [5 empty] | 합산 | 28

## 0x42_파싱
0. 채널별 처짐 데이터 보고(0x42)
raw data |  | 021C421A653A63EB6531CA0803031A975A121A5A71931AC6128B000BD1880D067 |  |  |  | 전체 길이 : 32.5 Byte
번호 | 시작번호 | Hex | 내용 | 변환결과 |  | 0x0D06
0 | 1 | 02 | stx
1 | 3 | 1C | length | 28
2 | 5 | 42 | type | Disp Data
3 | 7 | 1A | length | 26
4 | 9 | 65 | 시간 (Hex) | 653A63EB
5 | 11 | 3A
6 | 13 | 63 | 시간 (Datetime) | 2023-10-26 22:05
7 | 15 | EB
8 | 17 | 65 | 수집시간 (Hex) | 6531CA08
9 | 19 | 31
10 | 21 | CA | 수집시간 (Datetime) | 2023-10-20 09:30
11 | 23 | 08
12 | 25 | 03 | 채널수 | 3 개
13 | 27 | 03 | 채널번호 | 3 번
14 | 29 | 1A | 채널데이터(평균) | 1A975A12
15 | 31 | 97
16 | 33 | 5A |  | -1701.357
17 | 35 | 12 |  | 18 V
18 | 37 | 1A | 채널데이터(MIN) | 1A5A7193
19 | 39 | 5A
20 | 41 | 71 |  | -1705.3487
21 | 43 | 93 |  | 147 V
22 | 45 | 1A | 채널데이터(MAX) | 1AC6128B
23 | 47 | C6
24 | 49 | 12 |  | -1698.2952
25 | 51 | 8B |  | 139 V
26 | 53 | 00 | 채널데이터(STD) | 000BD188
27 | 55 | 0B
28 | 57 | D1 |  | -2146.7091
29 | 59 | 88 |  | 136 V
30 | 61 | 0D | CRC-16 (Xmodem) | 0x0D06
31 | 63 | 06
CRC 결과(https://crccalc.com)
1C421A653A63EB6531CA0803031A975A121A5A71931AC6128B000BD1880 |  |  |  |  | 0xB417

## 0x42_파싱.CRC
raw data |  | 021C421A653A63EB6531CA0803031A975A121A5A71931AC6128B000BD1880 | [11 empty] | TABLE_POLYNOMIAL
번호 | 시작번호 | HEX | CRC >> 8 | (crc >> 8) ^ _buffer[ii]) | ((crc >> 8) ^ _buffer[ii]) & 0xFF | TABLE_POLYNOMIAL | crc << 8 | crc | result | Debug |  |  |  | index | Value
0 | 1 | 02 | [5 empty] | 0 | conv hex | hex result → binary | >> 8 | binary → int | 비교 | 0 | 0x0000
1 | 3 | 1C | 0 | 28 | 28 | D3BD | 0 | 54205 | D3BD | 1101001110111101 | 0000000011010011 | 211 | 0 | 1 | 0x1021
2 | 5 | 42 | 211 | 145 | 145 | 9398 | 48384 | 11928 | 2E98 | 0010111010011000 | 0000000000101110 | 46 | 0 | 2 | 0x2042
3 | 7 | 1A | 46 | 52 | 52 | 76D7 | 38912 | 61143 | EED7 | 1110111011010111 | 0000000011101110 | 238 | 0 | 3 | 0x3063
4 | 9 | 65 | 238 | 139 | 139 | 20E3 | 55040 | 63459 | F7E3 | 1111011111100011 | 0000000011110111 | 247 | 0 | 4 | 0x4084
5 | 11 | 3A | 247 | 205 | 205 | 08E1 | 58112 | 60385 | EBE1 | 1110101111100001 | 0000000011101011 | 235 | 0 | 5 | 0x50A5
6 | 13 | 63 | 235 | 136 | 136 | 1080 | 57600 | 61824 | F180 | 1111000110000000 | 0000000011110001 | 241 | 0 | 6 | 0x60C6
7 | 15 | EB | 241 | 26 | 26 | B37B | 32768 | 13179 | 337B | 0011001101111011 | 0000000000110011 | 51 | 0 | 7 | 0x70E7
8 | 17 | 65 | 51 | 86 | 86 | 3A33 | 31488 | 16691 | 4133 | 0100000100110011 | 0000000001000001 | 65 | 0 | 8 | 0x8108
9 | 19 | 31 | 65 | 112 | 112 | 7E97 | 13056 | 19863 | 4D97 | 0100110110010111 | 0000000001001101 | 77 | 0 | 9 | 0x9129
10 | 21 | CA | 77 | 135 | 135 | E16F | 38656 | 30319 | 766F | 0111011001101111 | 0000000001110110 | 118 | 0 | 10 | 0xA14A
11 | 23 | 08 | 118 | 126 | 126 | 9F59 | 28416 | 61529 | F059 | 1111000001011001 | 0000000011110000 | 240 | 0 | 11 | 0xB16B
12 | 25 | 03 | 240 | 243 | 243 | DF7C | 22784 | 34428 | 867C | 1000011001111100 | 0000000010000110 | 134 | 0 | 12 | 0xC18C
13 | 27 | 03 | 134 | 133 | 133 | C12D | 31744 | 48429 | BD2D | 1011110100101101 | 0000000010111101 | 189 | 0 | 13 | 0xD1AD
14 | 29 | 1A | 189 | 167 | 167 | C50D | 11520 | 59405 | E80D | 1110100000001101 | 0000000011101000 | 232 | 0 | 14 | 0xE1CE
15 | 31 | 97 | 232 | 127 | 127 | 8F78 | 3328 | 33400 | 8278 | 1000001001111000 | 0000000010000010 | 130 | 0 | 15 | 0xF1EF
16 | 33 | 5A | 130 | 216 | 216 | 4A75 | 30720 | 12917 | 3275 | 0011001001110101 | 0000000000110010 | 50 | 0 | 16 | 0x1231
17 | 35 | 12 | 50 | 32 | 32 | 2462 | 29952 | 20834 | 5162 | 0101000101100010 | 0000000001010001 | 81 | 0 | 17 | 0x0210
18 | 37 | 1A | 81 | 75 | 75 | F9AF | 25088 | 39855 | 9BAF | 1001101110101111 | 0000000010011011 | 155 | 0 | 18 | 0x3273
19 | 39 | 5A | 155 | 193 | 193 | C96D | 44800 | 26221 | 666D | 0110011001101101 | 0000000001100110 | 102 | 0 | 19 | 0x2252
20 | 41 | 71 | 102 | 23 | 23 | 62D6 | 27904 | 4054 | 0FD6 | 0000111111010110 | 0000000000001111 | 15 | 0 | 20 | 0x52B5
21 | 43 | 93 | 15 | 156 | 156 | 4235 | 54784 | 37941 | 9435 | 1001010000110101 | 0000000010010100 | 148 | 0 | 21 | 0x4294
22 | 45 | 1A | 148 | 142 | 142 | 7046 | 13568 | 17734 | 4546 | 0100010101000110 | 0000000001000101 | 69 | 0 | 22 | 0x72F7
23 | 47 | C6 | 69 | 131 | 131 | A1EB | 17920 | 59371 | E7EB | 1110011111101011 | 0000000011100111 | 231 | 0 | 23 | 0x62D6
24 | 49 | 12 | 231 | 245 | 245 | BFBA | 60160 | 21690 | 54BA | 0101010010111010 | 0000000001010100 | 84 | 0 | 24 | 0x9339
25 | 51 | 8B | 84 | 223 | 223 | 3A92 | 47616 | 32914 | 8092 | 1000000010010010 | 0000000010000000 | 128 | 0 | 25 | 0x8318
26 | 53 | 00 | 128 | 128 | 128 | 9188 | 37376 | 904 | 0388 | 0000001110001000 | 0000000000000011 | 3 | 0 | 26 | 0xB37B
27 | 55 | 0B | 3 | 8 | 8 | 8108 | 34816 | 2312 | 0908 | 0000100100001000 | 0000000000001001 | 9 | 0 | 27 | 0xA35A
28 | 57 | D1 | 9 | 216 | 216 | 4A75 | 2048 | 17013 | 4275 | 0100001001110101 | 0000000001000010 | 66 | 0 | 28 | 0xD3BD
29 | 59 | 88 | 66 | 202 | 202 | 7806 | 29952 | 3334 | 0D06 |  |  |  |  | 29 | 0xC39C
최종 CRC |  | 0D06 |  | https://crccalc.com/ 결과 | 0xD181 | [8 empty] | 30 | 0xF3FF
[14 empty] | 31 | 0xE3DE
[14 empty] | 32 | 0x2462
extern unsigned short GetCRC(unsigned char* _buffer, int _start_idx, int _length) { unsigned short crc = 0x0000; int ii; for (ii = _start_idx; ii < _start_idx + _length; ++ii) crc = (TABLE_POLYNOMIAL[((crc >> 8) ^ _buffer[ii]) & 0xFF] ^ (crc << 8)); return crc; } | [13 empty] | 33 | 0x3443
[14 empty] | 34 | 0x0420
[14 empty] | 35 | 0x1401
[14 empty] | 36 | 0x64E6
[14 empty] | 37 | 0x74C7
[14 empty] | 38 | 0x44A4
[14 empty] | 39 | 0x5485
[14 empty] | 40 | 0xA56A
[14 empty] | 41 | 0xB54B
[14 empty] | 42 | 0x8528
[14 empty] | 43 | 0x9509
[14 empty] | 44 | 0xE5EE
[14 empty] | 45 | 0xF5CF
[14 empty] | 46 | 0xC5AC
[14 empty] | 47 | 0xD58D
[14 empty] | 48 | 0x3653
[14 empty] | 49 | 0x2672
[14 empty] | 50 | 0x1611
[14 empty] | 51 | 0x0630
[14 empty] | 52 | 0x76D7
[14 empty] | 53 | 0x66F6
[14 empty] | 54 | 0x5695
[14 empty] | 55 | 0x46B4
[14 empty] | 56 | 0xB75B
[14 empty] | 57 | 0xA77A
[14 empty] | 58 | 0x9719
[14 empty] | 59 | 0x8738
[14 empty] | 60 | 0xF7DF
[14 empty] | 61 | 0xE7FE
[14 empty] | 62 | 0xD79D
[14 empty] | 63 | 0xC7BC
[14 empty] | 64 | 0x48C4
[14 empty] | 65 | 0x58E5
[14 empty] | 66 | 0x6886
[14 empty] | 67 | 0x78A7
[14 empty] | 68 | 0x0840
[14 empty] | 69 | 0x1861
[14 empty] | 70 | 0x2802
[14 empty] | 71 | 0x3823
[14 empty] | 72 | 0xC9CC
[14 empty] | 73 | 0xD9ED
[14 empty] | 74 | 0xE98E
[14 empty] | 75 | 0xF9AF
[14 empty] | 76 | 0x8948
[14 empty] | 77 | 0x9969
[14 empty] | 78 | 0xA90A
[14 empty] | 79 | 0xB92B
[14 empty] | 80 | 0x5AF5
[14 empty] | 81 | 0x4AD4
[14 empty] | 82 | 0x7AB7
[14 empty] | 83 | 0x6A96
[14 empty] | 84 | 0x1A71
[14 empty] | 85 | 0x0A50
[14 empty] | 86 | 0x3A33
[14 empty] | 87 | 0x2A12
[14 empty] | 88 | 0xDBFD
[14 empty] | 89 | 0xCBDC
[14 empty] | 90 | 0xFBBF
[14 empty] | 91 | 0xEB9E
[14 empty] | 92 | 0x9B79
[14 empty] | 93 | 0x8B58
[14 empty] | 94 | 0xBB3B
[14 empty] | 95 | 0xAB1A
[14 empty] | 96 | 0x6CA6
[14 empty] | 97 | 0x7C87
[14 empty] | 98 | 0x4CE4
[14 empty] | 99 | 0x5CC5
[14 empty] | 100 | 0x2C22
[14 empty] | 101 | 0x3C03
[14 empty] | 102 | 0x0C60
[14 empty] | 103 | 0x1C41
[14 empty] | 104 | 0xEDAE
[14 empty] | 105 | 0xFD8F
[14 empty] | 106 | 0xCDEC
[14 empty] | 107 | 0xDDCD
[14 empty] | 108 | 0xAD2A
[14 empty] | 109 | 0xBD0B
[14 empty] | 110 | 0x8D68
[14 empty] | 111 | 0x9D49
[14 empty] | 112 | 0x7E97
[14 empty] | 113 | 0x6EB6
[14 empty] | 114 | 0x5ED5
[14 empty] | 115 | 0x4EF4
[14 empty] | 116 | 0x3E13
[14 empty] | 117 | 0x2E32
[14 empty] | 118 | 0x1E51
[14 empty] | 119 | 0x0E70
[14 empty] | 120 | 0xFF9F
[14 empty] | 121 | 0xEFBE
[14 empty] | 122 | 0xDFDD
[14 empty] | 123 | 0xCFFC
[14 empty] | 124 | 0xBF1B
[14 empty] | 125 | 0xAF3A
[14 empty] | 126 | 0x9F59
[14 empty] | 127 | 0x8F78
[14 empty] | 128 | 0x9188
[14 empty] | 129 | 0x81A9
[14 empty] | 130 | 0xB1CA
[14 empty] | 131 | 0xA1EB
[14 empty] | 132 | 0xD10C
[14 empty] | 133 | 0xC12D
[14 empty] | 134 | 0xF14E
[14 empty] | 135 | 0xE16F
[14 empty] | 136 | 0x1080
[14 empty] | 137 | 0x00A1
[14 empty] | 138 | 0x30C2
[14 empty] | 139 | 0x20E3
[14 empty] | 140 | 0x5004
[14 empty] | 141 | 0x4025
[14 empty] | 142 | 0x7046
[14 empty] | 143 | 0x6067
[14 empty] | 144 | 0x83B9
[14 empty] | 145 | 0x9398
[14 empty] | 146 | 0xA3FB
[14 empty] | 147 | 0xB3DA
[14 empty] | 148 | 0xC33D
[14 empty] | 149 | 0xD31C
[14 empty] | 150 | 0xE37F
[14 empty] | 151 | 0xF35E
[14 empty] | 152 | 0x02B1
[14 empty] | 153 | 0x1290
[14 empty] | 154 | 0x22F3
[14 empty] | 155 | 0x32D2
[14 empty] | 156 | 0x4235
[14 empty] | 157 | 0x5214
[14 empty] | 158 | 0x6277
[14 empty] | 159 | 0x7256
[14 empty] | 160 | 0xB5EA
[14 empty] | 161 | 0xA5CB
[14 empty] | 162 | 0x95A8
[14 empty] | 163 | 0x8589
[14 empty] | 164 | 0xF56E
[14 empty] | 165 | 0xE54F
[14 empty] | 166 | 0xD52C
[14 empty] | 167 | 0xC50D
[14 empty] | 168 | 0x34E2
[14 empty] | 169 | 0x24C3
[14 empty] | 170 | 0x14A0
[14 empty] | 171 | 0x0481
[14 empty] | 172 | 0x7466
[14 empty] | 173 | 0x6447
[14 empty] | 174 | 0x5424
[14 empty] | 175 | 0x4405
[14 empty] | 176 | 0xA7DB
[14 empty] | 177 | 0xB7FA
[14 empty] | 178 | 0x8799
[14 empty] | 179 | 0x97B8
[14 empty] | 180 | 0xE75F
[14 empty] | 181 | 0xF77E
[14 empty] | 182 | 0xC71D
[14 empty] | 183 | 0xD73C
[14 empty] | 184 | 0x26D3
[14 empty] | 185 | 0x36F2
[14 empty] | 186 | 0x0691
[14 empty] | 187 | 0x16B0
[14 empty] | 188 | 0x6657
[14 empty] | 189 | 0x7676
[14 empty] | 190 | 0x4615
[14 empty] | 191 | 0x5634
[14 empty] | 192 | 0xD94C
[14 empty] | 193 | 0xC96D
[14 empty] | 194 | 0xF90E
[14 empty] | 195 | 0xE92F
[14 empty] | 196 | 0x99C8
[14 empty] | 197 | 0x89E9
[14 empty] | 198 | 0xB98A
[14 empty] | 199 | 0xA9AB
[14 empty] | 200 | 0x5844
[14 empty] | 201 | 0x4865
[14 empty] | 202 | 0x7806
[14 empty] | 203 | 0x6827
[14 empty] | 204 | 0x18C0
[14 empty] | 205 | 0x08E1
[14 empty] | 206 | 0x3882
[14 empty] | 207 | 0x28A3
[14 empty] | 208 | 0xCB7D
[14 empty] | 209 | 0xDB5C
[14 empty] | 210 | 0xEB3F
[14 empty] | 211 | 0xFB1E
[14 empty] | 212 | 0x8BF9
[14 empty] | 213 | 0x9BD8
[14 empty] | 214 | 0xABBB
[14 empty] | 215 | 0xBB9A
[14 empty] | 216 | 0x4A75
[14 empty] | 217 | 0x5A54
[14 empty] | 218 | 0x6A37
[14 empty] | 219 | 0x7A16
[14 empty] | 220 | 0x0AF1
[14 empty] | 221 | 0x1AD0
[14 empty] | 222 | 0x2AB3
[14 empty] | 223 | 0x3A92
[14 empty] | 224 | 0xFD2E
[14 empty] | 225 | 0xED0F
[14 empty] | 226 | 0xDD6C
[14 empty] | 227 | 0xCD4D
[14 empty] | 228 | 0xBDAA
[14 empty] | 229 | 0xAD8B
[14 empty] | 230 | 0x9DE8
[14 empty] | 231 | 0x8DC9
[14 empty] | 232 | 0x7C26
[14 empty] | 233 | 0x6C07
[14 empty] | 234 | 0x5C64
[14 empty] | 235 | 0x4C45
[14 empty] | 236 | 0x3CA2
[14 empty] | 237 | 0x2C83
[14 empty] | 238 | 0x1CE0
[14 empty] | 239 | 0x0CC1
[14 empty] | 240 | 0xEF1F
[14 empty] | 241 | 0xFF3E
[14 empty] | 242 | 0xCF5D
[14 empty] | 243 | 0xDF7C
[14 empty] | 244 | 0xAF9B
[14 empty] | 245 | 0xBFBA
[14 empty] | 246 | 0x8FD9
[14 empty] | 247 | 0x9FF8
[14 empty] | 248 | 0x6E17
[14 empty] | 249 | 0x7E36
[14 empty] | 250 | 0x4E55
[14 empty] | 251 | 0x5E74
[14 empty] | 252 | 0x2E93
[14 empty] | 253 | 0x3EB2
[14 empty] | 254 | 0x0ED1
[14 empty] | 255 | 0x1EF0

## 로거설정_기타(0x51)
로거 설정 기타(tilt_columns(5), xtilt(20), xshoe(8), interpolation(1), nodedx(4)) | [5 empty] | 로거 설정 기타 요청 (0x51) - Uplink, 39-Byte | [5 empty] | home
Byte 수
[6 empty] | 0 | Type | 1-Byte | 0x51 |  | 1
항 목 | 방 향 | 내 용 | 범위 | 크기 | 유형 | 1 | Length | 1-Byte | 0x27 | 39 | 1
보고/등록 | Uplink | 0: 보고, 1: 등록 | 0x00 ~ 0x01 | 1 | uint8 | 3 |  | 1-Byte | 보고/등록 |  | 1
경사계 채널번호1 | Uplink | 채널번호1 | 0x00 ~ 0x05 | 1 | uint8 | 4 |  | 1-Byte | 채널번호1 |  | 1
경사계 채널번호2 | Uplink | 채널번호2 | 0x00 ~ 0x05 | 1 | uint8 |  |  | 1-Byte | 채널번호2 |  | 1
경사계 채널번호3 | Uplink | 채널번호3 | 0x00 ~ 0x05 | 1 | uint8 |  |  | 1-Byte | 채널번호3 |  | 1
경사계 채널번호4 | Uplink | 채널번호4 | 0x00 ~ 0x05 | 1 | uint8 |  |  | 1-Byte | 채널번호4 |  | 1
경사계 채널번호5 | Uplink | 채널번호5 | 0x00 ~ 0x05 | 1 | uint8 |  |  | 1-Byte | 채널번호5 |  | 1
경사계 설치위치1 | Uplink | ▪ 설치위치 - signed int(–2,147,483,648 ~ 2,147,483,647) - 6개 자리수 - int(x * 106) + 2147483648 전송→ (x - 2147483648) / 106으로 환산 | 0x00000000 ~ 0xFFFFFFFF | 4 | uint32 | 5 |  | 4-Byte | 설치위치1 |  | 4
경사계 설치위치2 | Uplink | ▪ 설치위치 - signed int(–2,147,483,648 ~ 2,147,483,647) - 6개 자리수 - int(x * 106) + 2147483648 전송→ (x - 2147483648) / 106으로 환산 | 0x00000000 ~ 0xFFFFFFFF | 4 | uint32 |  |  | 4-Byte | 설치위치2 |  | 4
경사계 설치위치3 | Uplink | ▪ 설치위치 - signed int(–2,147,483,648 ~ 2,147,483,647) - 6개 자리수 - int(x * 106) + 2147483648 전송→ (x - 2147483648) / 106으로 환산 | 0x00000000 ~ 0xFFFFFFFF | 4 | uint32 |  |  | 4-Byte | 설치위치3 |  | 4
경사계 설치위치4 | Uplink | ▪ 설치위치 - signed int(–2,147,483,648 ~ 2,147,483,647) - 6개 자리수 - int(x * 106) + 2147483648 전송→ (x - 2147483648) / 106으로 환산 | 0x00000000 ~ 0xFFFFFFFF | 4 | uint32 |  |  | 4-Byte | 설치위치4 |  | 4
경사계 설치위치5 | Uplink | ▪ 설치위치 - signed int(–2,147,483,648 ~ 2,147,483,647) - 6개 자리수 - int(x * 106) + 2147483648 전송→ (x - 2147483648) / 106으로 환산 | 0x00000000 ~ 0xFFFFFFFF | 4 | uint32 |  |  | 4-Byte | 설치위치5 |  | 4
지점위치-start | Uplink | ▪ 지점 위치(m) - signed int(–2,147,483,648 ~ 2,147,483,647) - 6개 자리수 - int(x * 106) + 2147483648 전송→ (x - 2147483648) / 106으로 환산 | 0x00000000 ~ 0xFFFFFFFF | 4 | uint32 |  |  | 4-Byte | 지점위치-start |  | 4
지점위치-end | Uplink | ▪ 지점 위치(m) - signed int(–2,147,483,648 ~ 2,147,483,647) - 6개 자리수 - int(x * 106) + 2147483648 전송→ (x - 2147483648) / 106으로 환산 | 0x00000000 ~ 0xFFFFFFFF | 4 | uint32 |  |  | 4-Byte | 지점위치-end |  | 4
보간 방법 | Uplink | ▪ 보간 방식 설정 - 0: cubic, 1: lagrange | 0x00 ~ 0x01 | 1 | uint8 | 6 |  | 1-Byte | 보간 방법 |  | 1
generation 간격 | Uplink | ▪ Generation 간격 - signed int(–2,147,483,648 ~ 2,147,483,647) - 6개 자리수 - int(x * 106) + 2147483648 전송→ (x - 2147483648) / 106으로 환산 | 0x00000000 ~ 0xFFFFFFFF | 4 | uint32 | 7 |  | 4-Byte | generation 간격 |  | 4
|  |  |  | 39 | [5 empty] | 합산 | 41

## 0x51_파싱
0. 채널별 처짐 데이터 보고(0x42)
raw data |  | 02294227000102030405802DC6C0825317C0847868C0869DB9C088C30AC0802DC6C088C30AC0008007A1205CCF |  |  |  | 전체 길이 : 45 Byte
번호 | 시작번호 | Hex | 내용 | 변환결과 |  | 0x5CCF
0 | 1 | 02 | stx
1 | 3 | 29 | length | 41
2 | 5 | 42 | type | Disp Data
3 | 7 | 27 | length | 39
4 | 9 | 00 | 보고/등록 | 보고 요청
5 | 11 | 01 | 채널번호-1 | 1
6 | 13 | 02 | 채널번호-2 | 2
7 | 15 | 03 | 채널번호-3 | 3
8 | 17 | 04 | 채널번호-4 | 4
9 | 19 | 05 | 채널번호-5 | 5
10 | 21 | 80 | 설치위치1 | 802DC6C0
11 | 23 | 2D
12 | 25 | C6 |  | 3
13 | 27 | C0 |  | 192 V
14 | 29 | 82 | 설치위치2 | 825317C0
15 | 31 | 53
16 | 33 | 17 |  | 39
17 | 35 | C0 |  | 192 V
18 | 37 | 84 | 설치위치3 | 847868C0
19 | 39 | 78
20 | 41 | 68 |  | 75
21 | 43 | C0 |  | 192 V
22 | 45 | 86 | 설치위치4 | 869DB9C0
23 | 47 | 9D
24 | 49 | B9 |  | 111
25 | 51 | C0 |  | 192 V
26 | 53 | 88 | 설치위치5 | 88C30AC0
27 | 55 | C3
28 | 57 | 0A |  | 147
29 | 59 | C0 |  | 192 V
30 | 61 | 80 | 지점위치-Start | 802DC6C0
31 | 63 | 2D
32 | 65 | C6 |  | 3
33 | 67 | C0 |  | 192 V
34 | 69 | 88 | 지점위치-End | 88C30AC0
35 | 71 | C3
36 | 73 | 0A |  | 147
37 | 75 | C0 |  | 192 V
38 | 77 | 00 | 보간방법 | cubic
39 | 79 | 80 | generation 간격 | 8007A120
40 | 81 | 07
41 | 83 | A1 |  | 0.5
42 | 85 | 20 |  | 32 V
43 | 87 | 5C | CRC-16 (Xmodem) | 0x5CCF
44 | 89 | CF
CRC 결과(https://crccalc.com)
294227000102030405802DC6C0825317C0847868C0869DB9C088C30AC0802DC6C088C30AC0008007A120 |  |  |  |  | 0x5CCF

## 0x51_파싱.CRC
raw data |  | 02294227000102030405802DC6C0825317C0847868C0869DB9C088C30AC0802DC6C088C30AC0008007A120 | [11 empty] | TABLE_POLYNOMIAL
번호 | 시작번호 | HEX | CRC >> 8 | (crc >> 8) ^ _buffer[ii]) | ((crc >> 8) ^ _buffer[ii]) & 0xFF | TABLE_POLYNOMIAL | crc << 8 | crc | result | Debug |  |  |  | index | Value
0 | 1 | 02 | [5 empty] | 0 | conv hex | hex result → binary | >> 8 | binary → int | 비교 | 0 | 0x0000
1 | 3 | 29 | 0 | 41 | 41 | B54B | 0 | 46411 | B54B | 1011010101001011 | 0000000010110101 | 181 | 0 | 1 | 0x1021
2 | 5 | 42 | 181 | 247 | 247 | 9FF8 | 19200 | 54520 | D4F8 | 1101010011111000 | 0000000011010100 | 212 | 0 | 2 | 0x2042
3 | 7 | 27 | 212 | 243 | 243 | DF7C | 63488 | 10108 | 277C | 0010011101111100 | 0000000000100111 | 39 | 0 | 3 | 0x3063
4 | 9 | 00 | 39 | 39 | 39 | 5485 | 31744 | 10373 | 2885 | 0010100010000101 | 0000000000101000 | 40 | 0 | 4 | 0x4084
5 | 11 | 01 | 40 | 41 | 41 | B54B | 34048 | 12363 | 304B | 0011000001001011 | 0000000000110000 | 48 | 0 | 5 | 0x50A5
6 | 13 | 02 | 48 | 50 | 50 | 1611 | 19200 | 23825 | 5D11 | 0101110100010001 | 0000000001011101 | 93 | 0 | 6 | 0x60C6
7 | 15 | 03 | 93 | 94 | 94 | BB3B | 4352 | 43579 | AA3B | 1010101000111011 | 0000000010101010 | 170 | 0 | 7 | 0x70E7
8 | 17 | 04 | 170 | 174 | 174 | 5424 | 15104 | 28452 | 6F24 | 0110111100100100 | 0000000001101111 | 111 | 0 | 8 | 0x8108
9 | 19 | 05 | 111 | 106 | 106 | CDEC | 9216 | 59884 | E9EC | 1110100111101100 | 0000000011101001 | 233 | 0 | 9 | 0x9129
10 | 21 | 80 | 233 | 105 | 105 | FD8F | 60416 | 4495 | 118F | 0001000110001111 | 0000000000010001 | 17 | 0 | 10 | 0xA14A
11 | 23 | 2D | 17 | 60 | 60 | F7DF | 36608 | 30943 | 78DF | 0111100011011111 | 0000000001111000 | 120 | 0 | 11 | 0xB16B
12 | 25 | C6 | 120 | 190 | 190 | 4615 | 57088 | 39189 | 9915 | 1001100100010101 | 0000000010011001 | 153 | 0 | 12 | 0xC18C
13 | 27 | C0 | 153 | 89 | 89 | CBDC | 5376 | 57052 | DEDC | 1101111011011100 | 0000000011011110 | 222 | 0 | 13 | 0xD1AD
14 | 29 | 82 | 222 | 92 | 92 | 9B79 | 56320 | 18297 | 4779 | 0100011101111001 | 0000000001000111 | 71 | 0 | 14 | 0xE1CE
15 | 31 | 53 | 71 | 20 | 20 | 52B5 | 30976 | 11189 | 2BB5 | 0010101110110101 | 0000000000101011 | 43 | 0 | 15 | 0xF1EF
16 | 33 | 17 | 43 | 60 | 60 | F7DF | 46336 | 17119 | 42DF | 0100001011011111 | 0000000001000010 | 66 | 0 | 16 | 0x1231
17 | 35 | C0 | 66 | 130 | 130 | B1CA | 57088 | 28362 | 6ECA | 0110111011001010 | 0000000001101110 | 110 | 0 | 17 | 0x0210
18 | 37 | 84 | 110 | 234 | 234 | 5C64 | 51712 | 38500 | 9664 | 1001011001100100 | 0000000010010110 | 150 | 0 | 18 | 0x3273
19 | 39 | 78 | 150 | 238 | 238 | 1CE0 | 25600 | 30944 | 78E0 | 0111100011100000 | 0000000001111000 | 120 | 0 | 19 | 0x2252
20 | 41 | 68 | 120 | 16 | 16 | 1231 | 57344 | 62001 | F231 | 1111001000110001 | 0000000011110010 | 242 | 0 | 20 | 0x52B5
21 | 43 | C0 | 242 | 50 | 50 | 1611 | 12544 | 10001 | 2711 | 0010011100010001 | 0000000000100111 | 39 | 0 | 21 | 0x4294
22 | 45 | 86 | 39 | 161 | 161 | A5CB | 4352 | 46283 | B4CB | 1011010011001011 | 0000000010110100 | 180 | 0 | 22 | 0x72F7
23 | 47 | 9D | 180 | 41 | 41 | B54B | 51968 | 32331 | 7E4B | 0111111001001011 | 0000000001111110 | 126 | 0 | 23 | 0x62D6
24 | 49 | B9 | 126 | 199 | 199 | A9AB | 19200 | 58027 | E2AB | 1110001010101011 | 0000000011100010 | 226 | 0 | 24 | 0x9339
25 | 51 | C0 | 226 | 34 | 34 | 0420 | 43776 | 44832 | AF20 | 1010111100100000 | 0000000010101111 | 175 | 0 | 25 | 0x8318
26 | 53 | 88 | 175 | 39 | 39 | 5485 | 8192 | 29829 | 7485 | 0111010010000101 | 0000000001110100 | 116 | 0 | 26 | 0xB37B
27 | 55 | C3 | 116 | 183 | 183 | D73C | 34048 | 21052 | 523C | 0101001000111100 | 0000000001010010 | 82 | 0 | 27 | 0xA35A
28 | 57 | 0A | 82 | 88 | 88 | DBFD | 15360 | 59389 | E7FD | 1110011111111101 | 0000000011100111 | 231 | 0 | 28 | 0xD3BD
29 | 59 | C0 | 231 | 39 | 39 | 5485 | 64768 | 43397 | A985 | 1010100110000101 | 0000000010101001 | 169 | 0 | 29 | 0xC39C
30 | 61 | 80 | 169 | 41 | 41 | B54B | 34048 | 12363 | 304B | 0011000001001011 | 0000000000110000 | 48 | 0 | 30 | 0xF3FF
31 | 63 | 2D | 48 | 29 | 29 | C39C | 19200 | 34972 | 889C | 1000100010011100 | 0000000010001000 | 136 | 0 | 31 | 0xE3DE
32 | 65 | C6 | 136 | 78 | 78 | A90A | 39936 | 13578 | 350A | 0011010100001010 | 0000000000110101 | 53 | 0 | 32 | 0x2462
33 | 67 | C0 | 53 | 245 | 245 | BFBA | 2560 | 46522 | B5BA | 1011010110111010 | 0000000010110101 | 181 | 0 | 33 | 0x3443
34 | 69 | 88 | 181 | 61 | 61 | E7FE | 47616 | 24062 | 5DFE | 0101110111111110 | 0000000001011101 | 93 | 0 | 34 | 0x0420
35 | 71 | C3 | 93 | 158 | 158 | 6277 | 65024 | 40055 | 9C77 | 1001110001110111 | 0000000010011100 | 156 | 0 | 35 | 0x1401
36 | 73 | 0A | 156 | 150 | 150 | E37F | 30464 | 38015 | 947F | 1001010001111111 | 0000000010010100 | 148 | 0 | 36 | 0x64E6
37 | 75 | C0 | 148 | 84 | 84 | 1A71 | 32512 | 25969 | 6571 | 0110010101110001 | 0000000001100101 | 101 | 0 | 37 | 0x74C7
38 | 77 | 00 | 101 | 101 | 101 | 3C03 | 28928 | 19715 | 4D03 | 0100110100000011 | 0000000001001101 | 77 | 0 | 38 | 0x44A4
39 | 79 | 80 | 77 | 205 | 205 | 08E1 | 768 | 3041 | 0BE1 | 0000101111100001 | 0000000000001011 | 11 | 0 | 39 | 0x5485
40 | 81 | 07 | 11 | 12 | 12 | C18C | 57600 | 8332 | 208C | 0010000010001100 | 0000000000100000 | 32 | 0 | 40 | 0xA56A
41 | 83 | A1 | 32 | 129 | 129 | 81A9 | 35840 | 3497 | 0DA9 | 0000110110101001 | 0000000000001101 | 13 | 0 | 41 | 0xB54B
42 | 85 | 20 | 13 | 45 | 45 | F5CF | 43264 | 23759 | 5CCF |  |  |  |  | 42 | 0x8528
최종 CRC |  | 5CCF |  | https://crccalc.com/ 결과 | 0xD181 | [8 empty] | 43 | 0x9509
[14 empty] | 44 | 0xE5EE
[14 empty] | 45 | 0xF5CF
extern unsigned short GetCRC(unsigned char* _buffer, int _start_idx, int _length) { unsigned short crc = 0x0000; int ii; for (ii = _start_idx; ii < _start_idx + _length; ++ii) crc = (TABLE_POLYNOMIAL[((crc >> 8) ^ _buffer[ii]) & 0xFF] ^ (crc << 8)); return crc; } | [13 empty] | 46 | 0xC5AC
[14 empty] | 47 | 0xD58D
[14 empty] | 48 | 0x3653
[14 empty] | 49 | 0x2672
[14 empty] | 50 | 0x1611
[14 empty] | 51 | 0x0630
[14 empty] | 52 | 0x76D7
[14 empty] | 53 | 0x66F6
[14 empty] | 54 | 0x5695
[14 empty] | 55 | 0x46B4
[14 empty] | 56 | 0xB75B
[14 empty] | 57 | 0xA77A
[14 empty] | 58 | 0x9719
[14 empty] | 59 | 0x8738
[14 empty] | 60 | 0xF7DF
[14 empty] | 61 | 0xE7FE
[14 empty] | 62 | 0xD79D
[14 empty] | 63 | 0xC7BC
[14 empty] | 64 | 0x48C4
[14 empty] | 65 | 0x58E5
[14 empty] | 66 | 0x6886
[14 empty] | 67 | 0x78A7
[14 empty] | 68 | 0x0840
[14 empty] | 69 | 0x1861
[14 empty] | 70 | 0x2802
[14 empty] | 71 | 0x3823
[14 empty] | 72 | 0xC9CC
[14 empty] | 73 | 0xD9ED
[14 empty] | 74 | 0xE98E
[14 empty] | 75 | 0xF9AF
[14 empty] | 76 | 0x8948
[14 empty] | 77 | 0x9969
[14 empty] | 78 | 0xA90A
[14 empty] | 79 | 0xB92B
[14 empty] | 80 | 0x5AF5
[14 empty] | 81 | 0x4AD4
[14 empty] | 82 | 0x7AB7
[14 empty] | 83 | 0x6A96
[14 empty] | 84 | 0x1A71
[14 empty] | 85 | 0x0A50
[14 empty] | 86 | 0x3A33
[14 empty] | 87 | 0x2A12
[14 empty] | 88 | 0xDBFD
[14 empty] | 89 | 0xCBDC
[14 empty] | 90 | 0xFBBF
[14 empty] | 91 | 0xEB9E
[14 empty] | 92 | 0x9B79
[14 empty] | 93 | 0x8B58
[14 empty] | 94 | 0xBB3B
[14 empty] | 95 | 0xAB1A
[14 empty] | 96 | 0x6CA6
[14 empty] | 97 | 0x7C87
[14 empty] | 98 | 0x4CE4
[14 empty] | 99 | 0x5CC5
[14 empty] | 100 | 0x2C22
[14 empty] | 101 | 0x3C03
[14 empty] | 102 | 0x0C60
[14 empty] | 103 | 0x1C41
[14 empty] | 104 | 0xEDAE
[14 empty] | 105 | 0xFD8F
[14 empty] | 106 | 0xCDEC
[14 empty] | 107 | 0xDDCD
[14 empty] | 108 | 0xAD2A
[14 empty] | 109 | 0xBD0B
[14 empty] | 110 | 0x8D68
[14 empty] | 111 | 0x9D49
[14 empty] | 112 | 0x7E97
[14 empty] | 113 | 0x6EB6
[14 empty] | 114 | 0x5ED5
[14 empty] | 115 | 0x4EF4
[14 empty] | 116 | 0x3E13
[14 empty] | 117 | 0x2E32
[14 empty] | 118 | 0x1E51
[14 empty] | 119 | 0x0E70
[14 empty] | 120 | 0xFF9F
[14 empty] | 121 | 0xEFBE
[14 empty] | 122 | 0xDFDD
[14 empty] | 123 | 0xCFFC
[14 empty] | 124 | 0xBF1B
[14 empty] | 125 | 0xAF3A
[14 empty] | 126 | 0x9F59
[14 empty] | 127 | 0x8F78
[14 empty] | 128 | 0x9188
[14 empty] | 129 | 0x81A9
[14 empty] | 130 | 0xB1CA
[14 empty] | 131 | 0xA1EB
[14 empty] | 132 | 0xD10C
[14 empty] | 133 | 0xC12D
[14 empty] | 134 | 0xF14E
[14 empty] | 135 | 0xE16F
[14 empty] | 136 | 0x1080
[14 empty] | 137 | 0x00A1
[14 empty] | 138 | 0x30C2
[14 empty] | 139 | 0x20E3
[14 empty] | 140 | 0x5004
[14 empty] | 141 | 0x4025
[14 empty] | 142 | 0x7046
[14 empty] | 143 | 0x6067
[14 empty] | 144 | 0x83B9
[14 empty] | 145 | 0x9398
[14 empty] | 146 | 0xA3FB
[14 empty] | 147 | 0xB3DA
[14 empty] | 148 | 0xC33D
[14 empty] | 149 | 0xD31C
[14 empty] | 150 | 0xE37F
[14 empty] | 151 | 0xF35E
[14 empty] | 152 | 0x02B1
[14 empty] | 153 | 0x1290
[14 empty] | 154 | 0x22F3
[14 empty] | 155 | 0x32D2
[14 empty] | 156 | 0x4235
[14 empty] | 157 | 0x5214
[14 empty] | 158 | 0x6277
[14 empty] | 159 | 0x7256
[14 empty] | 160 | 0xB5EA
[14 empty] | 161 | 0xA5CB
[14 empty] | 162 | 0x95A8
[14 empty] | 163 | 0x8589
[14 empty] | 164 | 0xF56E
[14 empty] | 165 | 0xE54F
[14 empty] | 166 | 0xD52C
[14 empty] | 167 | 0xC50D
[14 empty] | 168 | 0x34E2
[14 empty] | 169 | 0x24C3
[14 empty] | 170 | 0x14A0
[14 empty] | 171 | 0x0481
[14 empty] | 172 | 0x7466
[14 empty] | 173 | 0x6447
[14 empty] | 174 | 0x5424
[14 empty] | 175 | 0x4405
[14 empty] | 176 | 0xA7DB
[14 empty] | 177 | 0xB7FA
[14 empty] | 178 | 0x8799
[14 empty] | 179 | 0x97B8
[14 empty] | 180 | 0xE75F
[14 empty] | 181 | 0xF77E
[14 empty] | 182 | 0xC71D
[14 empty] | 183 | 0xD73C
[14 empty] | 184 | 0x26D3
[14 empty] | 185 | 0x36F2
[14 empty] | 186 | 0x0691
[14 empty] | 187 | 0x16B0
[14 empty] | 188 | 0x6657
[14 empty] | 189 | 0x7676
[14 empty] | 190 | 0x4615
[14 empty] | 191 | 0x5634
[14 empty] | 192 | 0xD94C
[14 empty] | 193 | 0xC96D
[14 empty] | 194 | 0xF90E
[14 empty] | 195 | 0xE92F
[14 empty] | 196 | 0x99C8
[14 empty] | 197 | 0x89E9
[14 empty] | 198 | 0xB98A
[14 empty] | 199 | 0xA9AB
[14 empty] | 200 | 0x5844
[14 empty] | 201 | 0x4865
[14 empty] | 202 | 0x7806
[14 empty] | 203 | 0x6827
[14 empty] | 204 | 0x18C0
[14 empty] | 205 | 0x08E1
[14 empty] | 206 | 0x3882
[14 empty] | 207 | 0x28A3
[14 empty] | 208 | 0xCB7D
[14 empty] | 209 | 0xDB5C
[14 empty] | 210 | 0xEB3F
[14 empty] | 211 | 0xFB1E
[14 empty] | 212 | 0x8BF9
[14 empty] | 213 | 0x9BD8
[14 empty] | 214 | 0xABBB
[14 empty] | 215 | 0xBB9A
[14 empty] | 216 | 0x4A75
[14 empty] | 217 | 0x5A54
[14 empty] | 218 | 0x6A37
[14 empty] | 219 | 0x7A16
[14 empty] | 220 | 0x0AF1
[14 empty] | 221 | 0x1AD0
[14 empty] | 222 | 0x2AB3
[14 empty] | 223 | 0x3A92
[14 empty] | 224 | 0xFD2E
[14 empty] | 225 | 0xED0F
[14 empty] | 226 | 0xDD6C
[14 empty] | 227 | 0xCD4D
[14 empty] | 228 | 0xBDAA
[14 empty] | 229 | 0xAD8B
[14 empty] | 230 | 0x9DE8
[14 empty] | 231 | 0x8DC9
[14 empty] | 232 | 0x7C26
[14 empty] | 233 | 0x6C07
[14 empty] | 234 | 0x5C64
[14 empty] | 235 | 0x4C45
[14 empty] | 236 | 0x3CA2
[14 empty] | 237 | 0x2C83
[14 empty] | 238 | 0x1CE0
[14 empty] | 239 | 0x0CC1
[14 empty] | 240 | 0xEF1F
[14 empty] | 241 | 0xFF3E
[14 empty] | 242 | 0xCF5D
[14 empty] | 243 | 0xDF7C
[14 empty] | 244 | 0xAF9B
[14 empty] | 245 | 0xBFBA
[14 empty] | 246 | 0x8FD9
[14 empty] | 247 | 0x9FF8
[14 empty] | 248 | 0x6E17
[14 empty] | 249 | 0x7E36
[14 empty] | 250 | 0x4E55
[14 empty] | 251 | 0x5E74
[14 empty] | 252 | 0x2E93
[14 empty] | 253 | 0x3EB2
[14 empty] | 254 | 0x0ED1
[14 empty] | 255 | 0x1EF0

## 화재보고(0x60)
화재 주기 / 이벤트 데이터 보고(0x60) | [5 empty] | 화재 주기 / 이벤트 데이터 보고(0x60) - Uplink, 44-Byte | [5 empty] | home
Byte 수
[6 empty] | 0 | Type | 1-Byte | 0x60 |  | 1
항 목 | 방 향 | 내 용 | 범위 | 크기 | 유형 | 1 | Length | 1-Byte | 0x2C | 44 | 1
시 간 | Uplink | 1970-01-01 00:00:00 기준 초단위 | - | 4 | uint32 | 2 |  | 4-Byte | 전송시간 |  | 4
취득시간 | Uplink | 1970-01-01 00:00:00 기준 초단위 | - | 4 | uint32 | 3 |  | 4-Byte | 취득시간 |  | 4
화재 #1 알람종류 | Uplink | ▪ 화재 #1 알람종류 (0: 정상, 1: 경계, 2: 발생) | 0x00 ~ 0xFF | 1 | uint8 | 5 |  | 1-Byte | 알람종류 1 |  | 1
화재 위치 x 좌표 | Uplink | ▪ 화재 예측 확률 최대값을 갖는 화재 영역 중심 x좌표 / 4 | 0x00 ~ 0xA0 | 1 | uint8 | 6 |  | 1-Byte | 화재 위치 x 좌표 1 |  | 1
화재 위치 y좌표 | Uplink | ▪ 화재 예측 확률 최대값을 갖는 화재 영역 중심 y좌표 / 4 | 0x00 ~ 0x5A | 1 | uint8 | 7 |  | 1-Byte | 화재 위치 y 좌표 1 |  | 1
화재 영역 width | Uplink | ▪ 화재 예측 확률 최대값을 갖는 화재 영역 width / 4 | 0x00 ~ 0xA0 | 1 | uint8 | 8 |  | 1-Byte | 화재 영역 width 1 |  | 1
화재 영역 height | Uplink | ▪ 화재 예측 확률 최대값을 갖는 화재 영역 height / 4 | 0x00 ~ 0x5A | 1 | uint8 | 9 |  | 1-Byte | 화재 영역 height 1 |  | 1
화재 확률 최대값 | Uplink | ▪ 화재 예측 확률 최대값 / 100 | 0x00 ~ 0x64 | 1 | uint8 | 10 |  | 1-Byte | 화재 예측 확률 최대값 1 |  | 1
화재 #2 알람종류 | Uplink | ▪ 화재 #2 알람종류 (0: 정상, 1: 경계, 2: 발생) | 0x00 ~ 0xFF | 1 | uint8 | 11 |  | 1-Byte | 알람종류 2 |  | 1
화재 위치 x 좌표 | Uplink | ▪ 화재 예측 확률 최대값을 갖는 화재 영역 중심 x좌표 / 4 | 0x00 ~ 0xA0 | 1 | uint8 | 12 |  | 1-Byte | 화재 위치 x 좌표 2 |  | 1
화재 위치 y좌표 | Uplink | ▪ 화재 예측 확률 최대값을 갖는 화재 영역 중심 y좌표 / 4 | 0x00 ~ 0x5A | 1 | uint8 | 13 |  | 1-Byte | 화재 위치 y 좌표 2 |  | 1
화재 영역 width | Uplink | ▪ 화재 예측 확률 최대값을 갖는 화재 영역 width / 4 | 0x00 ~ 0xA0 | 1 | uint8 | 14 |  | 1-Byte | 화재 영역 width 2 |  | 1
화재 영역 height | Uplink | ▪ 화재 예측 확률 최대값을 갖는 화재 영역 height / 4 | 0x00 ~ 0x5A | 1 | uint8 | 15 |  | 1-Byte | 화재 영역 height 2 |  | 1
화재 확률 최대값 | Uplink | ▪ 화재 예측 확률 최대값 / 100 | 0x00 ~ 0x64 | 1 | uint8 | 16 |  | 1-Byte | 화재 예측 확률 최대값 2 |  | 1
화재 #3 알람종류 | Uplink | ▪ 화재 #3 알람종류 (0: 정상, 1: 경계, 2: 발생) | 0x00 ~ 0xFF | 1 | uint8 | 17 |  | 1-Byte | 알람종류 3 |  | 1
화재 위치 x 좌표 | Uplink | ▪ 화재 예측 확률 최대값을 갖는 화재 영역 중심 x좌표 / 4 | 0x00 ~ 0xA0 | 1 | uint8 | 18 |  | 1-Byte | 화재 위치 x 좌표 3 |  | 1
화재 위치 y좌표 | Uplink | ▪ 화재 예측 확률 최대값을 갖는 화재 영역 중심 y좌표 / 4 | 0x00 ~ 0x5A | 1 | uint8 | 19 |  | 1-Byte | 화재 위치 y 좌표 3 |  | 1
화재 영역 width | Uplink | ▪ 화재 예측 확률 최대값을 갖는 화재 영역 width / 4 | 0x00 ~ 0xA0 | 1 | uint8 | 20 |  | 1-Byte | 화재 영역 width 3 |  | 1
화재 영역 height | Uplink | ▪ 화재 예측 확률 최대값을 갖는 화재 영역 height / 4 | 0x00 ~ 0x5A | 1 | uint8 | 21 |  | 1-Byte | 화재 영역 height 3 |  | 1
화재 확률 최대값 | Uplink | ▪ 화재 예측 확률 최대값 / 100 | 0x00 ~ 0x64 | 1 | uint8 | 22 |  | 1-Byte | 화재 예측 확률 최대값 3 |  | 1
화재 #4 알람종류 | Uplink | ▪ 화재 #4 알람종류 (0: 정상, 1: 경계, 2: 발생) | 0x00 ~ 0xFF | 1 | uint8 | 23 |  | 1-Byte | 알람종류 4 |  | 1
화재 위치 x 좌표 | Uplink | ▪ 화재 예측 확률 최대값을 갖는 화재 영역 중심 x좌표 / 4 | 0x00 ~ 0xA0 | 1 | uint8 | 24 |  | 1-Byte | 화재 위치 x 좌표 4 |  | 1
화재 위치 y좌표 | Uplink | ▪ 화재 예측 확률 최대값을 갖는 화재 영역 중심 y좌표 / 4 | 0x00 ~ 0x5A | 1 | uint8 | 25 |  | 1-Byte | 화재 위치 y 좌표 4 |  | 1
화재 영역 width | Uplink | ▪ 화재 예측 확률 최대값을 갖는 화재 영역 width / 4 | 0x00 ~ 0xA0 | 1 | uint8 | 26 |  | 1-Byte | 화재 영역 width 4 |  | 1
화재 영역 height | Uplink | ▪ 화재 예측 확률 최대값을 갖는 화재 영역 height / 4 | 0x00 ~ 0x5A | 1 | uint8 | 27 |  | 1-Byte | 화재 영역 height 4 |  | 1
화재 확률 최대값 | Uplink | ▪ 화재 예측 확률 최대값 / 100 | 0x00 ~ 0x64 | 1 | uint8 | 28 |  | 1-Byte | 화재 예측 확률 최대값 4 |  | 1
화재 #5 알람종류 | Uplink | ▪ 화재 #5 알람종류 (0: 정상, 1: 경계, 2: 발생) | 0x00 ~ 0xFF | 1 | uint8 | 29 |  | 1-Byte | 알람종류 5 |  | 1
화재 위치 x 좌표 | Uplink | ▪ 화재 예측 확률 최대값을 갖는 화재 영역 중심 x좌표 / 4 | 0x00 ~ 0xA0 | 1 | uint8 | 30 |  | 1-Byte | 화재 위치 x 좌표 5 |  | 1
화재 위치 y좌표 | Uplink | ▪ 화재 예측 확률 최대값을 갖는 화재 영역 중심 y좌표 / 4 | 0x00 ~ 0x5A | 1 | uint8 | 31 |  | 1-Byte | 화재 위치 y 좌표 5 |  | 1
화재 영역 width | Uplink | ▪ 화재 예측 확률 최대값을 갖는 화재 영역 width / 4 | 0x00 ~ 0xA0 | 1 | uint8 | 32 |  | 1-Byte | 화재 영역 width 5 |  | 1
화재 영역 height | Uplink | ▪ 화재 예측 확률 최대값을 갖는 화재 영역 height / 4 | 0x00 ~ 0x5A | 1 | uint8 | 33 |  | 1-Byte | 화재 영역 height 5 |  | 1
화재 확률 최대값 | Uplink | ▪ 화재 예측 확률 최대값 / 100 | 0x00 ~ 0x64 | 1 | uint8 | 34 |  | 1-Byte | 화재 예측 확률 최대값 5 |  | 1
화재 #6 알람종류 | Uplink | ▪ 화재 #6 알람종류 (0: 정상, 1: 경계, 2: 발생) | 0x00 ~ 0xFF | 1 | uint8 | 35 |  | 1-Byte | 알람종류 6 |  | 1
화재 위치 x 좌표 | Uplink | ▪ 화재 예측 확률 최대값을 갖는 화재 영역 중심 x좌표 / 4 | 0x00 ~ 0xA0 | 1 | uint8 | 36 |  | 1-Byte | 화재 위치 x 좌표 6 |  | 1
화재 위치 y좌표 | Uplink | ▪ 화재 예측 확률 최대값을 갖는 화재 영역 중심 y좌표 / 4 | 0x00 ~ 0x5A | 1 | uint8 | 37 |  | 1-Byte | 화재 위치 y 좌표 6 |  | 1
화재 영역 width | Uplink | ▪ 화재 예측 확률 최대값을 갖는 화재 영역 width / 4 | 0x00 ~ 0xA0 | 1 | uint8 | 38 |  | 1-Byte | 화재 영역 width 6 |  | 1
화재 영역 height | Uplink | ▪ 화재 예측 확률 최대값을 갖는 화재 영역 height / 4 | 0x00 ~ 0x5A | 1 | uint8 | 39 |  | 1-Byte | 화재 영역 height 6 |  | 1
화재 확률 최대값 | Uplink | ▪ 화재 예측 확률 최대값 / 100 | 0x00 ~ 0x64 | 1 | uint8 | 40 |  | 1-Byte | 화재 예측 확률 최대값 6 |  | 1
|  |  |  | 44 | [5 empty] | 합산 | 46

## 화재설정요청(0x71)
화재 설정(0x71) | [5 empty] | 화재 설정(0x71) - Uplink, 7-Byte | [5 empty] | home
Byte 수
[6 empty] | 0 | Type | 1-Byte | 0x71 |  | 1
항 목 | 방 향 | 내 용 | 범위 | 크기 | 유형 | 1 | Length | 1-Byte | 0x07 | 7 | 1
보고/등록 | Downlink | 0: 보고, 1: 등록 | 0x00 ~ 0x01 | 1 | uint8 | 3 |  | 1-Byte | 보고/등록 |  | 1
화재 판단 주기 | Downlink | 화재 발생 판단 주기(초단위 기본 1초 부터) | 0x01 ~ 0x0A | 1 | uint8 |  |  | 1-Byte | 화재 판단 주기 |  | 1
화재 경계 판단 예측 Threshold | Downlink | 화재 경계 판단 예측 설정값(1 ~ 100 %) | 0x01 ~ 0x64 | 1 | uint8 | 4 |  | 1-Byte | 경계 판단 예측 설정값 |  | 1
화재 경계 판단 예측 프레임 수 | Downlink | 화재 경계 판단 예측 프레임 수(1 ~ 60) | 0x01 ~ 0x3C | 1 | uint8 |  |  | 1-Byte | 경계 판단 예측 프레임 수 |  | 1
화재 발생 판단 예측 Threshold | Downlink | 화재 발생 판단 예측 설정값(1 ~ 100 %) | 0x01 ~ 0x64 | 1 | uint8 |  |  | 1-Byte | 발생 판단 예측 설정값 |  | 1
화재 발생 판단 예측 프레임 수 | Downlink | 화재 발생 판단 예측 프레임 수(1 ~ 60) | 0x01 ~ 0x3C | 1 | uint8 |  |  | 1-Byte | 발생 판단 예측 프레임 수 |  | 1
화재 경계, 판단 영역 대각선 변화 최소값 | Downlink | 영역 대각선 변화량 최소값 (1~255) | 0x01~ 0xFF | 1 | uint8 |  |  | 1-Byte | 영역 대각선 변화량 최소값 |  | 1
|  |  |  | 7 | [5 empty] | 합산 | 9
* 화재 판단 제외 영역은 사각형만으로 불가능하여 임시로 배제하고 사용 (추후 논의 필요)

## 화재설정응답(0x72)
화재 설정 응답(0x72) | [5 empty] | 화재 설정 응답 (0x72) - Uplink, 11-Byte | [5 empty] | home
Byte 수
[6 empty] | 0 | Type | 1-Byte | 0x72 |  | 1
항 목 | 방 향 | 내 용 | 범위 | 크기 | 유형 | 1 | Length | 1-Byte | 0x0B | 11 | 1
시 간 | Uplink | 1970-01-01 00:00:00 기준 초단위 | - | 4 | uint32 | 2 |  | 4-Byte | 전송시간 |  | 4
보고/등록 | Uplink | 0: 보고, 1: 등록 | 0x00 ~ 0x01 | 1 | uint8 |  |  | 1-Byte | 보고/등록 |  | 1
화재 판단 주기 | Downlink | 화재 발생 판단 주기(초단위 기본 1초 부터) | 0x01 ~ 0x0A | 1 | uint8 | 3 |  | 1-Byte | 화재 판단 주기 |  | 1
화재 경계 판단 예측 Threshold | Downlink | 화재 경계 판단 예측 설정값(1 ~ 100 %) | 0x01 ~ 0x64 | 1 | uint8 | 4 |  | 1-Byte | 경계 판단 예측 설정값 |  | 1
화재 경계 판단 예측 프레임 수 | Downlink | 화재 경계 판단 예측 프레임 수(1 ~ 60) | 0x01 ~ 0x3C | 1 | uint8 | 5 |  | 1-Byte | 경계 판단 예측 프레임 수 |  | 1
화재 발생 판단 예측 Threshold | Downlink | 화재 발생 판단 예측 설정값(1 ~ 100 %) | 0x01 ~ 0x64 | 1 | uint8 |  |  | 1-Byte | 발생 판단 예측 설정값 |  | 1
화재 발생 판단 예측 프레임 수 | Downlink | 화재 발생 판단 예측 프레임 수(1 ~ 60) | 0x01 ~ 0x3C | 1 | uint8 |  |  | 1-Byte | 발생 판단 예측 프레임 수 |  | 1
화재 경계, 판단 영역 대각선 변화 최소값 | Downlink | 영역 대각선 변화량 최소값 (1~255) | 0x01~ 0xFF | 1 | uint8 |  |  | 1-Byte | 영역 대각선 변화량 최소값 |  | 1
|  |  |  | 11 | [5 empty] | 합산 | 13
* 화재 판단 제외 영역은 사각형만으로 불가능하여 임시로 배제하고 사용 (추후 논의 필요)

## 화재보고(0x61) - 기존(사용X)
계측 채널 처짐 데이터 보고 | [5 empty] | 계측 채널 처짐 데이터 보고 (0x42) - Uplink, 28-Byte | [5 empty] | home
Byte 수
[6 empty] | 0 | Type | 1-Byte | 0x41 |  | 1
항 목 | 방 향 | 내 용 | 범위 | 크기 | 유형 | 1 | Length | 1-Byte | 0x1C | 28 | 1
시 간 | Uplink | 1970-01-01 00:00:00 기준 초단위 | - | 4 | uint32 | 3 |  | 4-Byte | 전송시간 |  | 4
취득시간 | Uplink | 1970-01-01 00:00:00 기준 초단위 | - | 4 | uint32 | 4 |  | 4-Byte | 취득시간 |  | 4
사용채널수 | Uplink | 채널 범위 1 ~ 5 | 0x00 ~ 0x14 | 1 | uint8 | 5 |  | 1-Byte | 사용채널수 |  | 1
알람 종류 | Uplink | ▪ 알람 종류 - 0(정상), 1(경계), 2(발생) | 0x00 ~ 0x05 | 1 | uint8 | 6 |  | 1-Byte | 채널번호 |  | 1
화재 후보 수 - 1 | Uplink | ▪ 화재 영역 수 | 0x00 ~ 0x02 | 1 | uint8 | 7 |  | 1-Byte | 평균 |  | 1
화재 확률 - 1.1 | Uplink | ▪ 화재 판단 확률 값 (최대값 기준 정렬 1) | 0x00 ~ 0x64 | 1 | uint8 | 8 |  | 1-Byte | 최소 |  | 1
화재 확률 - 1.2 | Uplink | ▪ 화재 판단 확률 값 (최대값 기준 정렬 2) | 0x00 ~ 0x64 | 1 | uint8 | 9 |  | 1-Byte | 최소 |  | 1
화재 후보 수 - 2 | Uplink | ▪ 화재 영역 수 | 0x00 ~ 0x02 | 1 | uint8 | 10 |  | 1-Byte | 최소 |  | 1
화재 확률 - 2.1 | Uplink | ▪ 화재 판단 확률 값 (최대값 기준 정렬 1) | 0x00 ~ 0x64 | 1 | uint8 | 11 |  | 1-Byte | 최소 |  | 1
화재 확률 - 2.2 | Uplink | ▪ 화재 판단 확률 값 (최대값 기준 정렬 2) | 0x00 ~ 0x64 | 1 | uint8 | 12 |  | 1-Byte | 최소 |  | 1
화재 후보 수 - 3 | Uplink | ▪ 화재 영역 수 | 0x00 ~ 0x02 | 1 | uint8 | 13 |  | 1-Byte | 최소 |  | 1
화재 확률 - 3.1 | Uplink | ▪ 화재 판단 확률 값 (최대값 기준 정렬 1) | 0x00 ~ 0x64 | 1 | uint8 | 14 |  | 1-Byte | 최소 |  | 1
화재 확률 - 3.2 | Uplink | ▪ 화재 판단 확률 값 (최대값 기준 정렬 2) | 0x00 ~ 0x64 | 1 | uint8 | 15 |  | 1-Byte | 최소 |  | 1
화재 후보 수 - 4 | Uplink | ▪ 화재 영역 수 | 0x00 ~ 0x02 | 1 | uint8 | 16 |  | 1-Byte | 최소 |  | 1
화재 확률 - 4.1 | Uplink | ▪ 화재 판단 확률 값 (최대값 기준 정렬 1) | 0x00 ~ 0x64 | 1 | uint8 | 17 |  | 1-Byte | 최소 |  | 1
화재 확률 - 4.2 | Uplink | ▪ 화재 판단 확률 값 (최대값 기준 정렬 2) | 0x00 ~ 0x64 | 1 | uint8 | 18 |  | 1-Byte | 최소 |  | 1
화재 후보 수 - 5 | Uplink | ▪ 화재 영역 수 | 0x00 ~ 0x02 | 1 | uint8 | 19 |  | 1-Byte | 최소 |  | 1
화재 확률 - 5.1 | Uplink | ▪ 화재 판단 확률 값 (최대값 기준 정렬 1) | 0x00 ~ 0x64 | 1 | uint8 | 20 |  | 1-Byte | 최소 |  | 1
화재 확률 - 5.2 | Uplink | ▪ 화재 판단 확률 값 (최대값 기준 정렬 2) | 0x00 ~ 0x64 | 1 | uint8 | 21 |  | 1-Byte | 최소 |  | 1
화재 후보 수 - 6 | Uplink | ▪ 화재 영역 수 | 0x00 ~ 0x02 | 1 | uint8 | 22 |  | 1-Byte | 최소 |  | 1
화재 확률 - 6.1 | Uplink | ▪ 화재 판단 확률 값 (최대값 기준 정렬 1) | 0x00 ~ 0x64 | 1 | uint8 | 23 |  | 1-Byte | 최소 |  | 1
화재 확률 - 6.2 | Uplink | ▪ 화재 판단 확률 값 (최대값 기준 정렬 2) | 0x00 ~ 0x64 | 1 | uint8 | 24 |  | 1-Byte | 최소 |  | 1
|  |  |  | 28 | [5 empty] | 합산 | 30